## 配电房综合单价报价表
醋酸一期技改配电房电气与消防给排水专业综合单价报价表
序号 | 名 称 | 型 号 规 格 | 单位 | 数量 | 材料价（乙供） |  |  |  | 安装价 |  |  | 备 注
[5 empty] | 品牌 | 单位 | 单价 | 合计 (元) | 单位 | 综合单价 | 合 计 （元）
1 | 照明配电箱 | 背标（IP34） | 个 | 1 |  | 元/个 |  |  | 元/个 |  |  | 见图纸202201-14-110D03/0
2 | 应急照明配电箱 | TY-D-1kVA-36L | 个 | 1 |  | 元/个 |  |  | 元/个 |  |  | 见图纸202201-14-110D04/0
3 | 双管LED荧光灯 | 220V 2*36W(附电子镇流器) | 套 | 24 |  | 元/套 |  |  | 元/套
4 | LED安全出口指示灯 | 36V 1W消防部门认可产品 | 套 | 2 |  | 元/套 |  |  | 元/套 |  |  | 自带蓄电池，应急照明时间不少于180分钟
5 | LED疏散指示灯 | 36V 2W消防部门认可产品 | 套 | 6 |  | 元/套 |  |  | 元/套 |  |  | 自带蓄电池，应急照明时间不少于181分钟
6 | 应急LED灯 | 36V 6W消防部门认可产品 | 套 | 9 |  | 元/套 |  |  | 元/套 |  |  | 自带蓄电池，应急照明时间不少于182分钟
7 | 单联翘板式暗开关 | 250V 10A | 个 | 4 |  | 元/个 |  |  | 元/个
8 | 单相二三眼插座 | 250V 10A（IP34） | 个 | 8 |  | 元/个 |  |  | 元/个
9 | 暗装三相五眼空调插座 | 380V 16A（IP35） | 个 | 4 |  | 元/个 |  |  | 元/个
10 | 阻燃电力电缆 | ZBN-YJV-0.6/1kV 3*50+2*25mm2 | 米 | 10 |  | 元/米 |  |  | 元/米
11 | 阻燃电力电缆 | ZBN-YJV-0.6/1kV 5*10mm2 | 米 | 10 |  | 元/米 |  |  | 元/米
12 | 阻燃电力电缆 | ZBN-YJV-0.6/1kV 5*6mm2 | 米 | 10 |  | 元/米 |  |  | 元/米
13 | 阻燃电力电缆 | ZBN-BV-450/750V 3*4 | 米 | 80 |  | 元/米 |  |  | 元/米
14 | 阻燃电力电缆 | ZBN-BV-450/750V 3*2.5 | 米 | 160 |  | 元/米 |  |  | 元/米
15 | 阻燃电力电缆 | ZBN-BV-450/750V 5*4 | 米 | 100 |  | 元/米 |  |  | 元/米
16 | 感烟探测器 | JTY-GM-GST9611 | 套 | 6 |  | 元/套 |  |  | 元/套 |  |  | 防护等级IP34
17 | 声光报警器 | GST-HX-MN100C | 个 | 2 |  | 元/个 |  |  | 元/个 |  |  | 防护等级IP34
18 | 手动报警按钮 | J-SAM-GST9121 | 个 | 2 |  | 元/个 |  |  | 元/个 |  |  | 防护等级IP34
19 | 接线端子箱 | GST-JX100 | 个 | 1 |  | 元/个 |  |  | 元/个 |  |  | 防护等级IP34
20 | 火灾显示盘 | GST-ZF-500Z | 个 | 1 |  | 元/个 |  |  | 元/个 |  |  | 防护等级IP34
21 | 消防电话 | GST-TS-100A | 个 | 1 |  | 元/个 |  |  | 元/个 |  |  | 防护等级IP34
22 | 阻燃塑料芯导线 | ZBN-BV-450/750V 25mm2 | 米 | 60 |  | 元/米 |  |  | 元/米
23 | 火灾报警线 | ZBN-RVS-450/750V-2*1.5mm2 | 米 | 110 |  | 元/米 |  |  | 元/米
24 | 火灾报警线 | ZBN-RVS-450/750V-2*2.5mm2 | 米 | 40 |  | 元/米 |  |  | 元/米
25 | 火灾报警线 | WDZBN-BYJ-3*1.5mm2 | 米 | 10 |  | 元/米 |  |  | 元/米
26 | 火灾报警线 | NH-KVV-450/750V-8*2.5mm2 | 米 | 300 |  | 元/米 |  |  | 元/米
27 | 镀锌焊接钢管 | SC20 | 米 | 280 |  | 元/米 |  |  | 元/米
28 | 镀锌焊接钢管 | SC25 | 米 | 260 |  | 元/米 |  |  | 元/米
29 | 镀锌焊接钢管 | SC32 | 米 | 120 |  | 元/米 |  |  | 元/米
30 | 镀锌焊接钢管 | SC40 | 米 | 10 |  | 元/米 |  |  | 元/米
31 | 总等电位连接箱 | HFD1-MEB | 个 | 1 |  | 元/个 |  |  | 元/个
32 | 防雷网 | 热镀锌圆钢Φ10 | 米 | 80 |  | 元/米 |  |  | 元/米
33 | 接地网 | 热镀锌扁钢40*4 | 米 | 75 |  | 元/米 |  |  | 元/米
34 | 阻燃电力电缆 | WDZN-BYJ-3*4mm2 | 米 | 30 |  | 元/米 |  |  | 元/米
35 | 阻燃电力电缆 | NH-BVS-2*2.5mm2 | 米 | 120 |  | 元/米 |  |  | 元/米
36 | 灭火器 | MFZ/ABC5 | 个 | 4 |  | 元/个 |  |  | 元/个
材料价合计（元）
安装费合计（元）
固定总价（元）
备注：1、以上价格均为含税价，税率9%。 2、施工期间如使用发包方材料，结算时将予以扣除、开标前已施工工程量将在结算时扣除。 3、投标方采购材料单价应标明单位如元/吨、元/米等。

## 机柜间综合单价报价表
醋酸一期技改机柜间电气与消防给排水专业工程量清单（综合单价报价表）
序号 | 名 称 | 型 号 规 格 | 单位 | 数量 | 材料价（乙供） |  |  |  | 安装价 |  |  | 备 注
[5 empty] | 品牌 | 单位 | 单价 | 合计 (元) | 单位 | 综合单价 | 合 计 （元）
1 | 111AL配电箱 | PZ-30（暗装） | 个 | 1 |  | 元/个 |  |  | 元/个 |  |  | 见图纸202201-14-111D04/0
2 | 111EL配电箱 | GXL-2改（暗装） | 个 | 1 |  | 元/个 |  |  | 元/个 |  |  | 见图纸202201-14-111D04/0
3 | 双管LED荧光灯 | 220V 2*36W(附电子镇流器) | 套 | 20 |  | 元/套 |  |  | 元/套
4 | LED安全出口指示灯 | 36V 1W消防部门认可产品 | 套 | 2 |  | 元/套 |  |  | 元/套 |  |  | 自带蓄电池，应急照明时间不少于180分钟
5 | LED疏散指示灯 | 36V 2W消防部门认可产品 | 套 | 7 |  | 元/套 |  |  | 元/套 |  |  | 自带蓄电池，应急照明时间不少于181分钟
6 | 应急LED灯 | 36V 6W消防部门认可产品 | 套 | 5 |  | 元/套 |  |  | 元/套 |  |  | 自带蓄电池，应急照明时间不少于182分钟
7 | 单联翘板式暗开关 | 250V 10A | 个 | 5 |  | 元/个 |  |  | 元/个
8 | 双联翘板式暗开关 | 250V 10A | 个 | 2 |  | 元/个 |  |  | 元/个
9 | 单相二三眼插座 | 250V 10A（IP34） | 个 | 10 |  | 元/个 |  |  | 元/个
10 | 暗装三相五眼空调插座 | 380V 16A（IP35） | 个 | 3 |  | 元/个 |  |  | 元/个
11 | 集中电源箱 | 0.25kVA | 个 | 1 |  | 元/个 |  |  | 元/个
12 | 灯具电线 | BV 3*25mm2 | 米 | 150 |  | 元/米 |  |  | 元/米
13 | 吸顶灯 |  | 个 | 4 |  | 元/个 |  |  | 元/个
14 | 阻燃电力电缆 | ZBN-YJV-0.6/1kV 5*6mm2 | 米 | 100 |  | 元/米 |  |  | 元/米
15 | 阻燃电力电缆 | ZBN-BV-450/750V 3*2.5 | 米 | 40 |  | 元/米 |  |  | 元/米
16 | 感烟探测器 | JTY-GM-GST9611 | 套 | 7 |  | 元/套 |  |  | 元/套 |  |  | 防护等级IP34
17 | 声光报警器 | GST-HX-MN100C | 个 | 4 |  | 元/个 |  |  | 元/个 |  |  | 防护等级IP34
18 | 手动报警按钮 | J-SAM-GST9121 | 个 | 2 |  | 元/个 |  |  | 元/个 |  |  | 防护等级IP34
19 | 接线端子箱 | GST-JX100 | 个 | 1 |  | 元/个 |  |  | 元/个 |  |  | 防护等级IP34
20 | 消防电话 | GST-TS-100A | 个 | 1 |  | 元/个 |  |  | 元/个 |  |  | 防护等级IP34
21 | 阻燃塑料芯导线 | ZBN-BV-450/750V 25mm2 | 米 | 30 |  | 元/米 |  |  | 元/米
22 | 应急疏散灯具线 | ZBN-RVS-450/750V-2*2.5mm2 | 米 | 140 |  | 元/米 |  |  | 元/米
23 | 镀锌焊接钢管 | SC20 | 米 | 430 |  | 元/米 |  |  | 元/米
24 | 镀锌焊接钢管 | SC25 | 米 | 10 |  | 元/米 |  |  | 元/米
25 | 镀锌焊接钢管 | SC32 | 米 | 100 |  | 元/米 |  |  | 元/米
26 | 消防电话线 | ZBN-RVVP-2*1.0 | 米 | 20 |  | 元/米 |  |  | 元/米
27 | 室外总线 | ZBN-DJYPVP22-5*(2*4) | 米 | 300 |  | 元/米 |  |  | 元/米
28 | 输入输出模块 |  | 个 | 2 |  | 元/个 |  |  | 元/个
29 | 隔离模块 |  | 个 | 4 |  | 元/个 |  |  | 元/个
30 | 监控布线 |  | 米 | 200 |  | 元/米 |  |  | 元/米
31 | 灭火器 | MFZ/ABC5 | 个 | 4 |  | 元/个 |  |  | 元/个
32 | 柜式七氟丙烷灭火装置 | 双瓶组，每瓶120kg | 套 | 2 |  | 元/套 |  |  | 元/套
33 | 柜式七氟丙烷灭火装置 | 单瓶组，每瓶120kg | 套 | 1 |  | 元/套 |  |  | 元/套
材料价合计（元）
安装费合计（元）
固定总价（元）
备注：1、以上价格均为含税价，税率9%。 2、施工期间如使用发包方材料，结算时将予以扣除、开标前已施工工程量将在结算时扣除。 3、投标方采购材料单价应标明单位如元/吨、元/米等。