## 工程量清单（）
气化厂板框带滤机安装项目给排水专业工程量清单（综合单价报价表）
序号 | 名 称 | 规格型号 | 单位 | 数量 | 材料价（乙供） |  |  |  | 安装价 |  |  | 备 注
[5 empty] | 品牌 | 单位 | 单价 | 合计 | 单位 | 综合单价 | 合 计 （元）
1 | 镀锌焊接钢管 | D114.3×4.0 | m | 80 |  | 元/吨 |  |  | 元/吨 |  |  | DN100
2 | 镀锌焊接钢管 | D76.1×4.0 | m | 15 |  | 元/吨 |  |  | 元/吨 |  |  | DN65
3 | 90°弯头 | DN100 t=4.0 | 个 | 2 |  | 元/个 |  |  | 元/个 |  |  | 沟槽式
4 | 90°弯头 | DN65 t=4.0 | 个 | 8 |  | 元/个 |  |  | 元/个 |  |  | 沟槽式
5 | 同心异径管 | DN100×DN65 t=4.0 | 个 | 1 |  | 元/个 |  |  | 元/个 |  |  | 沟槽式
6 | 异径三通 | DN100×DN65 t=4.0 | 个 | 3 |  | 元/个 |  |  | 元/个 |  |  | 沟槽式
7 | 闸阀 | Z41H-16Q DN100 | 个 | 1 |  | 元/个 |  |  | 元/个 |  |  | 球墨铸铁
8 | 截止阀 | J11W-16T DN15 | 个 | 1 |  | 元/个 |  |  | 元/个 |  |  | 压力表隔断阀 （铜合金）
9 | 法兰 | DN100 RF PN16 | 片 | 2 |  | 元/片 |  |  | 元/片 |  |  | 沟槽式，Ι系列
10 | 消火栓箱（不锈钢） |  | 只 | 4 |  | 元/只 |  |  | 元/只
11 | 消火栓 | SN65 HT200 | 个 | 4 |  | 元/个 |  |  | 元/个
12 | 有衬里水带 | 8-65-25 涤纶长丝（衬橡胶） | 根 | 4 |  | 元/根 |  |  | 元/根
13 | 水枪（直流喷雾两用） | Φ19mm铝合金 | 只 | 4 |  | 元/只 |  |  | 元/只
14 | 手提式灭火器 | 配套：灭火器箱 XMDF2-2 钢制 4个。 | 个 | 8 |  | 元/个 |  |  | 元/个
15 | 压力表 | Y100 量程0~1.6Mpa 316 | 个 | 1 |  | 元/个 |  |  | 元/个 |  |  | 精度1.5级
材料价合计（元）
安装费合计（元）
备注：1、以上价格均为含税价，税率9%。 2、施工期间如使用发包方材料，结算时将予以扣除、开标前已施工工程量将在结算时扣除。