## sheet1
江苏索普工程科技有限公司 JiangSu SOPO Engineering Technology Co. Ltd. |  | 仪表数据表 INSTRUMENT DATA SHEET |  |  |  | 镇江海纳川物流产业发展有限公司 界区新增紧急切断阀项目
|  | 压力变送器 |  |  |  | 工程号 ENG NO |  | 202205-04 |  |  | 主项号 PROJ NO
|  | PRESSURE TRANSMITTER |  |  |  | 图号 DWG. NO. |  |  |  | 202205-04-K03-06/0
|  | 合同号 CONT. NO. |  |  |  | 设计阶段 STAGE |  | 施工图 |  |  | 第 1 张 共 2 张 SHEET OF
位号 TAG NO. |  |  | PT-5209
用途 SERVICE |  |  | 精制酸进料管线压力测量
P&ID号 P&ID NO.
管道编号/设备位号 LINE NO./EQUIP.NO.
操作条件 OPERATING CONDITIONS
工艺介质 PROCESS FLUID |  |  | 醋酸
操作压力 OPER.PRES.MPa(G) |  |  | 0.7
操作温度 OPER.TEMPER. ℃ |  |  | 15~45
最大压力 MAX.PRESS. MPa(G)
变送器规格 TRANSMITTER SPECIFICATION
型号 MODEL
测量范围 MEAS.RANGE |  |  | 0~1.6MPa
精度 ACCURACY |  |  | ±0.05%
输出信号 OUTPUT SIGNAL |  |  | 4~20mA带Hart
Power Supply 电源 |  |  | 24VDC
测量原理 MEAS.PRINCIPLE |  |  | 智能式
测量元件材质 MEASURING ELEMENT MATERIAL |  |  | 316L
本体材质 BODY MATERIAL |  |  | 316L
终端接头规格 END CONN.SIZE |  |  | 1/2"NPT
电气接口尺寸 ELEC.CONN.SIZE |  |  | 1/2"NPT
防爆等级 EXPLOSION-PROOF CLASS |  |  | Exd IICT6
防护等级 ENCLOSURE PROOF |  |  | IP67
输出指示表 OUTPUT INDICATOR |  |  | 要
毛细管长度 CAPILLARY LENGTH |  |  | ——
毛细管材料 CAPILLARY MATERIAL |  |  | ——
毛细管填充材料 CAP.FILL FLUID |  |  | ——
密封膜片材质 DIAPHRAGM MATERIAL |  |  | ——
法兰标准及等级 FLANGE STD.& RATING |  |  | ——
法兰尺寸及密封面 FLANGE SIZE & FACING |  |  | ——
法兰材质 FLANGE MATERIAL |  |  | ——
备选品牌/型号 |  |  | ①横河 EJA530E-JBS4N-017EL/NF2 ②艾默生ROSEMOUNT3051 ③西门子 7MF4033 ④E+H CerabarS PMP71B
备注 REMARKS
修 改 REV. | 说 明 DESCRIPTION | 设 计 DESD |  | 日 期 DATE | 校 核 CHED |  | 日 期 DATE |  | 审 核 APPD |  |  | 日 期 DATE
图号 DWG. NO.
设计阶段
STAGE
合同号
第 张 共 张
SHEET OF
CONT.NO.
上海索普化工设计
工程有限公司
SHANGHAI SOPO
CHEM. CO. LTD.
(设计单位)
(设计单位)
上海索普化工设计
工程有限公司
SHANGHAI SOPO
CHEM.ENG.CO.LTD
图号 DWG. NO.
设计阶段
STAGE
合同号
第 张 共 张
SHEET OF
CONT.NO.
上海索普化工设计
工程有限公司
SHANGHAI SOPO
CHEM. CO. LTD.
(设计单位)
(设计单位)
上海索普化工设计
工程有限公司
SHANGHAI SOPO
CHEM.ENG.CO.LTD
图号 DWG. NO.
设计阶段
STAGE
合同号
第 张 共 张
SHEET OF
CONT.NO.
上海索普化工设计
工程有限公司
SHANGHAI SOPO
CHEM. CO. LTD.
(设计单位)
(设计单位)
(设计单位)
上海索普化工设计
工程有限公司
SHANGHAI SOPO
CHEM. ENG. CO. LTD.
图号 DWG. NO.
设计阶段
STAGE
合同号
第 张 共 张
SHEET OF
CONT.NO.
上海索普化工设计
工程有限公司
SHANGHAI SOPO
CHEM. CO. LTD.
(设计单位)
(设计单位)
(设计单位)
上海索普化工设计
工程有限公司
SHANGHAI SOPO
CHEM. ENG. CO. LTD.
图号 DWG. NO.
设计阶段
STAGE
合同号
第 张 共 张
SHEET OF
CONT.NO.
上海索普化工设计
工程有限公司
SHANGHAI SOPO
CHEM. CO. LTD.
(设计单位)
(设计单位)
(设计单位)
上海索普化工设计
工程有限公司
SHANGHAI SOPO
CHEM. ENG. CO. LTD.
图号 DWG. NO.
设计阶段
STAGE
合同号
第 张 共 张
SHEET OF
CONT.NO.
上海索普化工设计
工程有限公司
SHANGHAI SOPO
CHEM. CO. LTD.
(设计单位)
(设计单位)
(设计单位)
上海索普化工设计
工程有限公司
SHANGHAI SOPO
CHEM. ENG. CO. LTD.
图号 DWG. NO.
设计阶段
STAGE
第 张 共 张
SHEET OF
图号 DWG. NO.
设计阶段
STAGE
第 张 共 张
SHEET OF
图号 DWG. NO.
设计阶段
STAGE
第 张 共 张
SHEET OF
图号 DWG. NO.
设计阶段
STAGE
第 张 共 张
SHEET OF
图号 DWG. NO.
设计阶段
STAGE
第 张 共 张
SHEET OF
图号 DWG. NO.
设计阶段
STAGE
第 张 共 张
SHEET OF
图号 DWG. NO.
设计阶段
STAGE
第 张 共 张
SHEET OF
图号 DWG. NO.
设计阶段
STAGE
第 张 共 张
SHEET OF
图号 DWG. NO.
设计阶段
STAGE
第 张 共 张
SHEET OF
图号 DWG. NO.
设计阶段
STAGE
第 张 共 张
SHEET OF
图号 DWG. NO.
设计阶段
STAGE
第 张 共 张
SHEET OF
图号 DWG. NO.
设计阶段
STAGE
第 张 共 张
SHEET OF
图号 DWG. NO.
设计阶段
STAGE
第 张 共 张
SHEET OF
图号 DWG. NO.
设计阶段
STAGE
第 张 共 张
SHEET OF
图号 DWG. NO.
设计阶段
STAGE
图号 DWG. NO.
设计阶段
STAGE
合同号
第 张 共 张
SHEET OF
CONT.NO.
上海索普化工设计
工程有限公司
SHANGHAI SOPO
CHEM. CO. LTD.
(设计单位)
(设计单位)
上海索普化工设计
工程有限公司
SHANGHAI SOPO
CHEM.ENG.CO.LTD
图号 DWG. NO.
设计阶段
STAGE
合同号
第 张 共 张
SHEET OF
CONT.NO.
上海索普化工设计
工程有限公司
SHANGHAI SOPO
CHEM. CO. LTD.
(设计单位)
(设计单位)
上海索普化工设计
工程有限公司
SHANGHAI SOPO
CHEM.ENG.CO.LTD
图号 DWG. NO.
设计阶段
STAGE
合同号
第 张 共 张
SHEET OF
CONT.NO.
上海索普化工设计
工程有限公司
SHANGHAI SOPO
CHEM. CO. LTD.
(设计单位)
(设计单位)
(设计单位)
上海索普化工设计
工程有限公司
SHANGHAI SOPO
CHEM. ENG. CO. LTD.
图号 DWG. NO.
设计阶段
STAGE
合同号
第 张 共 张
SHEET OF
CONT.NO.
上海索普化工设计
工程有限公司
SHANGHAI SOPO
CHEM. CO. LTD.
(设计单位)
(设计单位)
(设计单位)
上海索普化工设计
工程有限公司
SHANGHAI SOPO
CHEM. ENG. CO. LTD.
图号 DWG. NO.
设计阶段
STAGE
合同号
第 张 共 张
SHEET OF
CONT.NO.
上海索普化工设计
工程有限公司
SHANGHAI SOPO
CHEM. CO. LTD.
(设计单位)
(设计单位)
(设计单位)
上海索普化工设计
工程有限公司
SHANGHAI SOPO
CHEM. ENG. CO. LTD.
图号 DWG. NO.
设计阶段
STAGE
合同号
第 张 共 张
SHEET OF
CONT.NO.
上海索普化工设计
工程有限公司
SHANGHAI SOPO
CHEM. CO. LTD.
(设计单位)
(设计单位)
(设计单位)
上海索普化工设计
工程有限公司
SHANGHAI SOPO
CHEM. ENG. CO. LTD.
图号 DWG. NO.
设计阶段
STAGE
第 张 共 张
SHEET OF
图号 DWG. NO.
设计阶段
STAGE
第 张 共 张
SHEET OF
图号 DWG. NO.
设计阶段
STAGE
第 张 共 张
SHEET OF
图号 DWG. NO.
设计阶段
STAGE
第 张 共 张
SHEET OF
图号 DWG. NO.
设计阶段
STAGE
第 张 共 张
SHEET OF
图号 DWG. NO.
设计阶段
STAGE
第 张 共 张
SHEET OF
图号 DWG. NO.
设计阶段
STAGE
第 张 共 张
SHEET OF
图号 DWG. NO.
设计阶段
STAGE
第 张 共 张
SHEET OF
图号 DWG. NO.
设计阶段
STAGE
第 张 共 张
SHEET OF
图号 DWG. NO.
设计阶段
STAGE
第 张 共 张
SHEET OF
图号 DWG. NO.
设计阶段
STAGE
第 张 共 张
SHEET OF
图号 DWG. NO.
设计阶段
STAGE
第 张 共 张
SHEET OF
图号 DWG. NO.
设计阶段
STAGE
第 张 共 张
SHEET OF
图号 DWG. NO.
设计阶段
STAGE
第 张 共 张
SHEET OF
图号 DWG. NO.
设计阶段
STAGE