## Sheet1
地 基 土 物 理 力 学 指 标 数 理 统 计 表
工程编号：2023197 工程名称：甲醇厂E15201设备更换吊装作业地质勘探 试验日期：
地 层 编 号 | 地 层 名 称 | 统 计 指 标 | 物理性质指标 | [7 empty] | 颗粒分析 |  |  | 固结 |  |  |  | 直剪试验 |  |  |  | 原位测试 | [5 empty] | 备注
|  |  | 含 水 率 | 重 度 | 比 重 | 孔 隙 比 | 液 限 | 塑 限 | 液 性 指 数 | 塑 性 指 数 | 砂粒 | 粉粒 | 粘粒 | 压 缩 系 数 | 压 缩 模 量 | 先期 固结 压力 | 固 结 系 数 | 快 剪 |  | 固 快 |  | 比 贯 入 阻 力 | 锥 头 阻 力 | 侧 壁 摩 擦 力 | 摩 阻 比 | 标 准 贯 入 | 轻型 动力 触探
[11 empty] | 0.25 ~ 0.075 | 0.075 ~ 0.005 | <0.005 |  |  |  |  | 粘 聚 力 | 内 摩 擦 角 | 粘 聚 力 | 内 摩 擦 角
|  |  | ω0 | γ | Gs | e | ωl | ωp | IL | IP |  |  |  | a1-2 | ES1-2 | Pc | Cv | c | φ | c | φ | Ps | qc | fs | Rf | N | N10
|  |  | (%) | (kN/m3) |  |  | (%) | (%) |  |  | (%) | (%) | (%) | (MPa-1) | (MPa) | (kPa) | (cm2/s) | (kPa) | (°) | (kPa) | (°) | (MPa) | (MPa) | (kPa) | (%) | (击/30cm) | (击/30cm)
1-1 | 杂填土 | 统计频数 | [13 empty] | 内 摩 擦 角 qc: 5; 内 摩 擦 角 fs: 5 | 16
|  | 最大值 | [13 empty] | 内 摩 擦 角 qc: 3.4984; 内 摩 擦 角 fs: 151.0737 | 37
|  | 最小值 | [13 empty] | 内 摩 擦 角 qc: 0.79273; 内 摩 擦 角 fs: 40.3136 | 27
|  | 平均值 | [13 empty] | 内 摩 擦 角 qc: 1.8647; 内 摩 擦 角 fs: 78.8549; 内 摩 擦 角 Rf: 4.2289 | 32.375
|  | 标准差 | [24 empty] | 2.8255
|  | 变异系数 | [24 empty] | 0.087273
|  | 修正系数 | [24 empty] | 0.96123
|  | 标准值 | [24 empty] | 31.1197
2-1 | 淤泥质粉质黏土 | 统计频数 | 11 | 11 | 11 | 11 | 11 | 11 | 11 | 11 |  |  |  | 11 | 11 | 粘 聚 力 c: 10; 内 摩 擦 角 φ: 10; 内 摩 擦 角 qc: 5; 内 摩 擦 角 fs: 5
|  | 最大值 | 46.6 | 18.032 | 2.73 | 1.2635 | 40.4 | 26.6 | 1.991 | 15.9 |  |  |  | 0.92 | 6.7124 | 粘 聚 力 c: 15.3; 内 摩 擦 角 φ: 10.2; 内 摩 擦 角 qc: 0.84077; 内 摩 擦 角 fs: 43.2448
|  | 最小值 | 35.6 | 16.758 | 2.71 | 1.0191 | 32.3 | 19.8 | 1.006 | 10.9 |  |  |  | 0.32 | 2.3742 | 粘 聚 力 c: 9.9; 内 摩 擦 角 φ: 8.8; 内 摩 擦 角 qc: 0.56696; 内 摩 擦 角 fs: 25.9565
|  | 平均值 | 40.5545 | 17.5394 | 2.7182 | 1.1358 | 36.2636 | 23.1545 | 1.3561 | 13.1091 |  |  |  | 0.65182 | 3.5686 | 粘 聚 力 c: 11.82; 内 摩 擦 角 φ: 9.47; 内 摩 擦 角 qc: 0.7322; 内 摩 擦 角 fs: 37.3551; 内 摩 擦 角 Rf: 5.1018
|  | 标准差 | 3.4992 | 0.33101 | 0.0075048 | 0.080463 | 2.7764 | 2.1773 | 0.33004 | 1.7581 |  |  |  | 0.18718 | 1.2253 | 粘 聚 力 c: 1.4703; 内 摩 擦 角 φ: 0.49001
|  | 变异系数 | 0.086285 | 0.018873 | 0.002761 | 0.070841 | 0.076562 | 0.094034 | 0.24337 | 0.13411 |  |  |  | 0.28717 | 0.34336 | 粘 聚 力 c: 0.12439; 内 摩 擦 角 φ: 0.051744
|  | 修正系数 | 1.0477 | 0.98957 | 0.99847 | 1.0391 | 0.9577 | 0.94805 | 1.1344 | 1.0741 |  |  |  | 1.1586 | 0.81032 | 粘 聚 力 c: 0.92715; 内 摩 擦 角 φ: 0.9697
|  | 标准值 | 42.4877 | 17.3565 | 2.714 | 1.1803 | 34.7298 | 21.9517 | 1.5384 | 14.0803 |  |  |  | 0.75522 | 2.8917 | 粘 聚 力 c: 10.9589; 内 摩 擦 角 φ: 9.183
2-2 | 粉质黏土 | 统计频数 | 7 | 7 | 7 | 7 | 7 | 7 | 7 | 7 |  |  |  | 7 | 7 | 粘 聚 力 c: 6; 内 摩 擦 角 φ: 6; 内 摩 擦 角 qc: 5; 内 摩 擦 角 fs: 5
|  | 最大值 | 46.8 | 18.914 | 2.76 | 1.3153 | 51.2 | 28.6 | 0.826 | 22.6 |  |  |  | 0.67 | 7.1555 | 粘 聚 力 c: 28.5; 内 摩 擦 角 φ: 21.4; 内 摩 擦 角 qc: 1.3318; 内 摩 擦 角 fs: 45.0574
|  | 最小值 | 24.6 | 17.15 | 2.71 | 0.7742 | 28.1 | 17 | 0.618 | 10.7 |  |  |  | 0.25 | 3.4556 | 粘 聚 力 c: 15; 内 摩 擦 角 φ: 5.9; 内 摩 擦 角 qc: 1.1466; 内 摩 擦 角 fs: 29.9937
|  | 平均值 | 30.9571 | 18.48 | 2.72 | 0.89492 | 33.9143 | 20.8286 | 0.77114 | 13.0857 |  |  |  | 0.34571 | 5.928 | 粘 聚 力 c: 20.4833; 内 摩 擦 角 φ: 15.9; 内 摩 擦 角 qc: 1.2601; 内 摩 擦 角 fs: 36.4573; 内 摩 擦 角 Rf: 2.8932
|  | 标准差 | 7.4594 | 0.61685 | 0.018255 | 0.19214 | 7.9277 | 3.9915 | 0.069624 | 4.2408 |  |  |  | 0.14707 | 1.3057 | 粘 聚 力 c: 5.9216; 内 摩 擦 角 φ: 5.273
|  | 变异系数 | 0.24096 | 0.033379 | 0.0067114 | 0.2147 | 0.23376 | 0.19164 | 0.090287 | 0.32408 |  |  |  | 0.4254 | 0.22026 | 粘 聚 力 c: 0.28909; 内 摩 擦 角 φ: 0.33163
|  | 修正系数 | 1.1782 | 0.97532 | 0.99504 | 1.1588 | 0.82713 | 0.85828 | 1.0668 | 1.2397 |  |  |  | 1.3146 | 0.83711 | 粘 聚 力 c: 0.76132; 内 摩 擦 角 φ: 0.7262
|  | 标准值 | 36.4735 | 18.0238 | 2.7065 | 1.037 | 28.0516 | 17.8767 | 0.82263 | 16.2219 |  |  |  | 0.45447 | 4.9624 | 粘 聚 力 c: 15.5944; 内 摩 擦 角 φ: 11.5467
2-3 | 淤泥质粉质黏土 | 统计频数 | 7 | 7 | 7 | 7 | 7 | 7 | 7 | 7 |  |  |  | 7 | 7 | 粘 聚 力 c: 6; 内 摩 擦 角 φ: 6; 内 摩 擦 角 qc: 5; 内 摩 擦 角 fs: 5
|  | 最大值 | 43.4 | 17.836 | 2.73 | 1.1993 | 42.5 | 27 | 1.444 | 15.8 |  |  |  | 0.86 | 4.7934 | 粘 聚 力 c: 14.3; 内 摩 擦 角 φ: 13.3; 内 摩 擦 角 qc: 0.94353; 内 摩 擦 角 fs: 19.5324
|  | 最小值 | 35.7 | 16.954 | 2.71 | 1.0467 | 33.9 | 20.8 | 1.042 | 11.7 |  |  |  | 0.45 | 2.5574 | 粘 聚 力 c: 9.6; 内 摩 擦 角 φ: 1.5; 内 摩 擦 角 qc: 0.70151; 内 摩 擦 角 fs: 12.2037
|  | 平均值 | 39.1143 | 17.528 | 2.7214 | 1.1172 | 36.6714 | 22.7857 | 1.1859 | 13.8857 |  |  |  | 0.61143 | 3.5779 | 粘 聚 力 c: 11.9167; 内 摩 擦 角 φ: 8.6; 内 摩 擦 角 qc: 0.84137; 内 摩 擦 角 fs: 15.5523; 内 摩 擦 角 Rf: 1.8485
|  | 标准差 | 2.5268 | 0.31721 | 0.0069013 | 0.048534 | 2.83 | 2.1667 | 0.15202 | 1.7752 |  |  |  | 0.12734 | 0.68487 | 粘 聚 力 c: 1.6364; 内 摩 擦 角 φ: 4.003
|  | 变异系数 | 0.064601 | 0.018097 | 0.0025359 | 0.043443 | 0.077172 | 0.095092 | 0.1282 | 0.12785 |  |  |  | 0.20826 | 0.19141 | 粘 聚 力 c: 0.13732; 内 摩 擦 角 φ: 0.46546
|  | 修正系数 | 1.0478 | 0.98662 | 0.99812 | 1.0321 | 0.94293 | 0.92968 | 1.0948 | 1.0945 |  |  |  | 1.154 | 0.85844 | 粘 聚 力 c: 0.88663; 内 摩 擦 角 φ: 0.61571
|  | 标准值 | 40.9829 | 17.2934 | 2.7163 | 1.1531 | 34.5786 | 21.1834 | 1.2983 | 15.1985 |  |  |  | 0.7056 | 3.0715 | 粘 聚 力 c: 10.5657; 内 摩 擦 角 φ: 5.2951
2-4 | 粉质黏土 | 统计频数 | 6 | 6 | 6 | 6 | 6 | 6 | 6 | 6 |  |  |  | 6 | 6 | 粘 聚 力 c: 6; 内 摩 擦 角 φ: 6; 内 摩 擦 角 qc: 5; 内 摩 擦 角 fs: 5
|  | 最大值 | 28.9 | 19.012 | 2.73 | 0.82667 | 36.7 | 22.2 | 0.593 | 14.8 |  |  |  | 0.4 | 6.6011 | 粘 聚 力 c: 45; 内 摩 擦 角 φ: 19.2; 内 摩 擦 角 qc: 2.2242; 内 摩 擦 角 fs: 87.9444
|  | 最小值 | 24.1 | 18.424 | 2.7 | 0.78229 | 28.5 | 17.7 | 0.417 | 10.8 |  |  |  | 0.27 | 4.5582 | 粘 聚 力 c: 21.2; 内 摩 擦 角 φ: 9.1; 内 摩 擦 角 qc: 1.7767; 内 摩 擦 角 fs: 54.75
|  | 平均值 | 27.0667 | 18.7507 | 2.7233 | 0.80853 | 33.7833 | 20.3 | 0.50583 | 13.4833 |  |  |  | 0.31833 | 5.7615 | 粘 聚 力 c: 35.9167; 内 摩 擦 角 φ: 13.0333; 内 摩 擦 角 qc: 2.0042; 内 摩 擦 角 fs: 68.7646; 内 摩 擦 角 Rf: 3.431
|  | 标准差 | 2.2923 | 0.23736 | 0.012108 | 0.018196 | 2.9103 | 1.9047 | 0.062544 | 1.4483 |  |  |  | 0.04446 | 0.69421 | 粘 聚 力 c: 8.0472; 内 摩 擦 角 φ: 3.6968
|  | 变异系数 | 0.084691 | 0.012659 | 0.0044459 | 0.022505 | 0.086145 | 0.093829 | 0.12365 | 0.10742 |  |  |  | 0.13966 | 0.12049 | 粘 聚 力 c: 0.22405; 内 摩 擦 角 φ: 0.28365
|  | 修正系数 | 1.0699 | 0.98955 | 0.99633 | 1.0186 | 0.92888 | 0.92253 | 1.1021 | 1.0887 |  |  |  | 1.1153 | 0.90052 | 粘 聚 力 c: 0.81502; 内 摩 擦 角 φ: 0.76582
|  | 标准值 | 28.9592 | 18.5547 | 2.7133 | 0.82356 | 31.3806 | 18.7275 | 0.55747 | 14.6791 |  |  |  | 0.35504 | 5.1884 | 粘 聚 力 c: 29.2729; 内 摩 擦 角 φ: 9.9812
3 | 粉质黏土 | 统计频数 | 14 | 14 | 14 | 14 | 14 | 14 | 14 | 10 |  |  |  | 14 | 14 | 粘 聚 力 c: 13; 内 摩 擦 角 φ: 13; 内 摩 擦 角 qc: 5; 内 摩 擦 角 fs: 5
|  | 最大值 | 24.9 | 20.384 | 2.76 | 0.71188 | 46.6 | 25.1 | 0.228 | 19.6 |  |  |  | 0.2 | 10.6487 | 粘 聚 力 c: 92.1; 内 摩 擦 角 φ: 21.2; 内 摩 擦 角 qc: 3.4324; 内 摩 擦 角 fs: 155.3792
|  | 最小值 | 21.7 | 19.6 | 2.72 | 0.59731 | 33.2 | 19.1 | -0.028 | 13.5 |  |  |  | 0.15 | 8.1868 | 粘 聚 力 c: 77.3; 内 摩 擦 角 φ: 8.3; 内 摩 擦 角 qc: 3.3122; 内 摩 擦 角 fs: 137.367
|  | 平均值 | 23.5214 | 20.013 | 2.7393 | 0.65729 | 38.9929 | 21.4 | 0.13029 | 16.19 |  |  |  | 0.18214 | 9.1815 | 粘 聚 力 c: 84.9308; 内 摩 擦 角 φ: 13.8385; 内 摩 擦 角 qc: 3.3648; 内 摩 擦 角 fs: 143.723; 内 摩 擦 角 Rf: 4.2713
|  | 标准差 | 0.91834 | 0.24963 | 0.013279 | 0.034616 | 4.4151 | 1.6724 | 0.080902 | 2.2747 |  |  |  | 0.017619 | 0.93917 | 粘 聚 力 c: 5.3156; 内 摩 擦 角 φ: 3.5825
|  | 变异系数 | 0.039043 | 0.012473 | 0.0048476 | 0.052665 | 0.11323 | 0.07815 | 0.62096 | 0.1405 |  |  |  | 0.096734 | 0.10229 | 粘 聚 力 c: 0.062588; 内 摩 擦 角 φ: 0.25888
|  | 修正系数 | 1.0187 | 0.99402 | 0.99768 | 1.0252 | 0.94573 | 0.96254 | 1.2976 | 1.0823 |  |  |  | 1.0464 | 0.95097 | 粘 聚 力 c: 0.96869; 内 摩 擦 角 φ: 0.87049
|  | 标准值 | 23.9616 | 19.8934 | 2.7329 | 0.67388 | 36.8768 | 20.5984 | 0.16906 | 17.5221 |  |  |  | 0.19059 | 8.7313 | 粘 聚 力 c: 82.2714; 内 摩 擦 角 φ: 12.0462