## 管道数据表
[8 empty] | 编制 |  |  | 2024.05.10 | 管道数据表 |  |  |  |  | 工程名称 |  | 江苏索普化工股份有限公司气化厂废水换热技术改造项目
[8 empty] | 校核 | [8 empty] | 主项名称
[8 empty] | 审核 | [8 empty] | 图 号 |  | 202401-29P11
[8 empty] | 审定 | [8 empty] | 设计阶段 |  | 施工图 |  |  |  | 第 页 共 页
序号 | 管段号 | 压力管道级别 | 管道 等级 | 操作条件 |  | 设计条件 |  | 主要介质 |  |  | 管道起止点 |  | 规格 | 材质 | 焊缝检测 |  | 强度试验 |  | 泄漏试验 |  | 热处理 Y/N | 绝热 |  | 涂漆 | PID | 备注
|  |  |  | 温度 ℃ | 压力 MPa,G | 温度 ℃ | 压力 MPa,G | 名称 | 相态 | 特性 | 来自 | 至 |  |  | 方法比例 | 技术等级 质量等级 | 介质 | 压力 | 介质 | 压力 |  | 代号 | 厚度 | 代号
[18 empty] | MPa |  | MPa
1 | GW-1309 |  | C1A | 70 | 0.7 | 90 | 0.88 | 灰水 | 液 |  | GW-1309ABC | 换热机组 | 10" | 20# | RT 5% | AB,Ⅳ | 洁净水 | 1.32 |  |  | N | W | 60
2 | GW-1310 |  | C1A | 50 | 0.7 | 70 | 0.88 | 灰水 | 液 |  | 换热机组 | GW-1309ABC | 10" | 20# | RT 5% | AB,Ⅳ | 洁净水 | 1.32 |  |  | N | W | 60
3 | GW-1311 |  | C1A | 50 | 0.7 | 70 | 0.88 | 灰水 | 液 |  | GW-1309 | 膨胀器 | 10" | 20# | RT 5% | AB,Ⅳ | 洁净水 | 1.32 |  |  | N | W | 60
4 | GW-1312 |  | C1A | 50 | 0.7 | 70 | 0.88 | 灰水 | 液 |  | 膨胀器 | 渣浆泵 | 6" | 20# | RT 5% | AB,Ⅳ | 洁净水 | 1.32 |  |  | N | W | 60
5 | GW-1313 |  | C1A | 50 | 0.7 | 70 | 0.88 | 灰水 | 液 |  | 渣浆泵 | GW-1309 | 6" | 20# | RT 5% | AB,Ⅳ | 洁净水 | 1.32 |  |  | N | W | 60
6 | GW-1314 |  | C1A | 50 | 0.7 | 70 | 0.88 | 灰水 | 液 |  | 膨胀器 | GW-1310 | 10" | 20# | RT 5% | AB,Ⅳ | 洁净水 | 1.32 |  |  | N | W | 60
7 | CW1304C |  | B1RF1 | 30 | 0.5 | 60 | 0.68 | 循环水上水 | 液 |  | 总管 | E-001 | 10" | 20# |  |  | 洁净水 | 1.02 |  |  | N
8 | CWR1304C |  | B1RF1 | 40 | 0.5 | 70 | 0.68 | 循环水回水 | 液 |  | E-001 | 总管 | 10" | 20# |  |  | 洁净水 | 1.02 |  |  | N