## 目录
[7 empty] | 工程名称 | 江苏索普物流有限公司铁运公司黄磷接卸装置作业项目 |  | 图 纸 出 图 单
[10 empty] | 镇江索普化工设计工程有限公司 |  |  | 工程名称 |  |  | 江苏索普物流有限公司铁运公司黄磷接卸装置作业项目 | [6 empty] | 档案号
编制 |  | 2014.11.26 | 图纸目录 |  |  |  | 主项名称 | 黄磷接卸装置
校核 |  | 2014.11.26 |  |  |  |  | 设计阶段 | 施工图 |  | 填表人 |  | 金燕 | 主项名称 |  |  | 黄磷接卸装置
审核 |  | 2014.11.26 |  |  |  |  | 图 号 | 201435-09P00-01/0 |  | 申请人 |  |  | 出图专业 |  |  | 总图 | 消防 专篇 | 工艺 | 土建 | 水 | 电 | 压力 管道 | 安全设施设计专篇
审定 |  |  | 专业 | 工艺 | 版本 | 0 | 第 1 页 |  | 共 1 页 | 批准人 | [6 empty] | 专篇
序号 | 图 号 |  | 图 纸 名 称 |  |  |  | 图幅 | 张数 | 备 注 | 申请日期 |  | 年 月 日 | [5 empty] | √ |  |  |  | √
1 | 201435-09P00-01/0 |  | 图纸目录 |  |  |  | A4 | 1 |  | 序号 | 名 称 |  |  |  | 图号或编号 |  |  |  |  | 版次 | 自然张数 | 规格 | 备注
2 | 201435-09P01-01/0 |  | 施工图设计说明 |  |  |  | A4 | 2 | [15 empty] | A4 | A3 | A2 | A1 | A0
3 | 201435-09P03-01/0 |  | 管道及仪表流程图 |  |  |  | A2 | 1 |  | 1 | 图纸目录 |  |  |  | 201435-09P00-01/0 |  |  |  |  | 0 | 1 | A4 |  | 0.125 | 0 | 0 | 0 | 0
4 | 201435-09P04-01/0 |  | 设备一览表 |  |  |  | A4 | 1 |  | 2 | 施工图设计说明 |  |  |  | 201435-09P01-01/0 |  |  |  |  | 0 | 2 | A4 |  | 0.25 | 0 | 0 | 0 | 0
5 | 201435-09P05-01/0 |  | 设备布置图 |  |  |  | A1 | 2 |  | 3 | 管道及仪表流程图 |  |  |  | 201435-09P03-01/0 |  |  |  |  | 0 | 1 | A2 |  | 0 | 0 | 0.5 | 0 | 0
6 | 201435-09P07-01/0 |  | 管道布置图 |  |  |  | A0 | 2 | A0/A2各1张 | 4 | 设备一览表 |  |  |  | 201435-09P04-01/0 |  |  |  |  | 0 | 1 | A4 |  | 0.125 | 0 | 0 | 0 | 0
7 | 201435-09P11-01/0 |  | 管道数据表 |  |  |  | A4 | 3 |  | 5 | 设备布置图 |  |  |  | 201435-09P05-01/0 |  |  |  |  | 0 | 2 | A1 |  | 0 | 0 | 0 | 0 | 0
8 | 201435-09P12-01/0 |  | 管架数据表 |  |  |  | A4 | 1 |  | 6 | 管道布置图 |  |  |  | 201435-09P07-01/0 |  |  |  |  | 0 | 2 | A0 |  | 0 | 0 | 0 | 0 | 4
9 | 201435-09P15-01/0 |  | 管段材料表 |  |  |  | A3 | 7 |  | 7 | 管道数据表 |  |  |  | 201435-09P11-01/0 |  |  |  |  | 0 | 3 | A4 |  | 0.375 | 0 | 0 | 0 | 0
10 | 201435-09P16-01/0 |  | 防腐材料表 |  |  |  | A4 | 2 |  | 8 | 管架数据表 |  |  |  | 201435-09P12-01/0 |  |  |  |  | 0 | 1 | A4 |  | 0.125 | 0 | 0 | 0 | 0
11 | 201435-09P17-01/0 |  | 绝热材料表 |  |  |  | A4 | 2 |  | 9 | 管段材料表 |  |  |  | 201435-09P15-01/0 |  |  |  |  | 0 | 7 | A3 |  | 0 | 1.75 | 0 | 0 | 0
12 | 201435-09P18-01/0 |  | 综合材料表 |  |  |  | A4 | 6 |  | 10 | 防腐材料表 |  |  |  | 201435-09P16-01/0 |  |  |  |  | 0 | 2 | A4 |  | 0.25 | 0 | 0 | 0 | 0
13 | 201435-09P20-01/0 |  | 管道等级表 |  |  |  | A4 | 4 |  | 11 | 绝热材料表 |  |  |  | 201435-09P17-01/0 |  |  |  |  | 0 | 2 | A4 |  | 0.25 | 0 | 0 | 0 | 0
14 | 201435-09P21-01/0 |  | 壁厚计算书 |  |  |  | A4 | 1 |  | 12 | 综合材料表 |  |  |  | 201435-09P18-01/0 |  |  |  |  | 0 | 6 | A4 |  | 0.75 | 0 | 0 | 0 | 0
15 | 201435-09P22-01/0 |  | 管道轴测图 |  |  |  | A2 | 2 |  | 13 | 管道等级表 |  |  |  | 201435-09P20-01/0 |  |  |  |  | 0 | 4 | A4 |  | 0.5 | 0 | 0 | 0 | 0
[10 empty] | 14 | 壁厚计算书 |  |  |  | 201435-09P21-01/0 |  |  |  |  | 0 | 1 | A4 |  | 0.125 | 0 | 0 | 0 | 0
[10 empty] | 15 | 管道轴测图 |  |  |  | 201435-09P22-01/0 |  |  |  |  | 0 | 2 | A2 |  | 0 | 0 | 1 | 0 | 0
[24 empty] | 0 | 0 | 0 | 0 | 0
[24 empty] | 0 | 0 | 0 | 0 | 0
[24 empty] | 0 | 0 | 0 | 0 | 0
[24 empty] | 0 | 0 | 0 | 0 | 0
[24 empty] | 0 | 0 | 0 | 0 | 0
[10 empty] | 设计人 |  |  |  | 校核人 |  |  |  | 审核人 |  |  | 审定人 |  |  | 10.125
[10 empty] | 总张数 |  | 37 |  | 折合A1张数 |  | 10.125 |  | 出图日期 |  | 2014.11.26
[18 empty] | 第 | 1 | 页 | 共 | 1 | 页

## 管段表
[11 empty] | 编 制 |  |  |  |  | 2024.05.10 | 管段材料表 | [7 empty] | 工程名称 |  | 江苏索普化工股份有限公司气化厂废水换热技术改造项目
[11 empty] | 校 核 | [13 empty] | 主项名称
[11 empty] | 审 核 | [13 empty] | 图号 |  | 202401-29P14
[11 empty] | 审 定 | [13 empty] | 版次 |  | 0
管段号 | 起止点 |  | 管道等级 | 设计温度 ℃ | 设计压力 MPa | 管 子 |  |  |  |  | 法 兰 | [5 empty] | 垫片（PN、DN同法兰） |  |  |  |  | 螺 柱 及 螺 母 |  |  |  |  | 阀 门 |  |  |  |  | 管 件 |  |  |  | 是否保温
| 起点 | 终点 |  |  |  | 名 称 及 规 格 |  | 材料 | 数量 m | 标准号或图号 | PN | DN | 密封形式 | 材料 | 数量 | 标准号或图号 | 代号 | 厚度 | 密封代号 | 数量 | 标准号或图号 | 名称 | 规格 | 材料 | 套数 | 标准 | 名称及规格 |  | 材料 | 数量 | 标准号或图号 | 名称及规格 | 材料 | 数量 | 标准号或图号
CW1304C | 总管 | E-001 | B1RF1 | 60 | 0.68 | 无缝钢管 | 10"X9 | 20# | 50 | GB8163 | 150LB | 10" | SO-RF | 20# | 3 | HG20615 | XB350 | 1.5 | RF | 3 | HG20627 | 双头螺栓 螺母 | M24x130 | 35/25 | 36 | HG/T20634 | 球阀 | 10" | WCB | 1 | Q41F 150lbRF | 90º长半径弯头10"X9 | 20# | 10 | GB12459Ⅰ
[11 empty] | 150LB | 14" | SO-RF | 20# | 1 | HG20615 | XB350 | 1.5 | RF | 1 | HG20627 | 双头螺栓 螺母 | M27x150 | 35/25 | 12 | HG/T20634 | [5 empty] | 同心异径管14"X10"X9 | 20# | 1 | GB12459Ⅰ
CWR1304C | E-001 | 总管 | B1RF1 | 70 | 0.68 | 无缝钢管 | 10"X9 | 20# | 50 | GB8163 | 150LB | 10" | SO-RF | 20# | 3 | HG20615 | XB350 | 1.5 | RF | 3 | HG20627 | 双头螺栓 螺母 | M24x130 | 35/25 | 36 | HG/T20634 | 球阀 | 10" | WCB | 1 | Q41F 150lbRF | 90º长半径弯头10"X9 | 20# | 10 | GB12459Ⅰ
[11 empty] | 150LB | 14" | SO-RF | 20# | 1 | HG20615 | XB350 | 1.5 | RF | 1 | HG20627 | 双头螺栓 螺母 | M27x150 | 35/25 | 12 | HG/T20634 | [5 empty] | 同心异径管14"X10"X9 | 20# | 1 | GB12459Ⅰ
GW-1309 | GW-1309ABC | E-001 | C1A | 90 | 0.88 | 无缝钢管 | 10"X9 | 20# | 55 | GB8163 | 150LB | 10" | SO-RF | 20# | 16 | HG20615 | XB350 | 1.5 | RF | 16 | HG20627 | 双头螺栓 螺母 | M24x130 | 35/25 | 192 | HG/T20634 | 球阀 | 10" | WCB | 6 | Q41F 150lbRF | 90º长半径弯头10"X9 | 20# | 15 | GB12459Ⅰ
[32 empty] | 等径三通 10"X9 | 20# | 6 | GB12459Ⅰ
[32 empty] | 异径三通 10"X6"X9 | 20# | 1 | GB12459Ⅰ
GW-1310 | E-001 | GW-1309ABC | C1A | 70 | 0.88 | 无缝钢管 | 10"X9 | 20# | 55 | GB8163 | 150LB | 10" | SO-RF | 20# | 10 | HG20615 | XB350 | 1.5 | RF | 10 | HG20627 | 双头螺栓 螺母 | M24x130 | 35/25 | 120 | HG/T20634 | 球阀 | 10" | WCB | 4 | Q41F 150lbRF | 90º长半径弯头10"X9 | 20# | 15 | GB12459Ⅰ
[32 empty] | 等径三通 10"X9 | 20# | 6 | GB12459Ⅰ
GW-1311 | GW-1309 | 膨胀器 | C1A | 70 | 0.88 | 无缝钢管 | 10"X9 | 20# | 8 | GB8163 | 150LB | 10" | SO-RF | 20# | 2 | HG20615 | XB350 | 1.5 | RF | 2 | HG20627 | 双头螺栓 螺母 | M24x130 | 35/25 | 24 | HG/T20634 | 球阀 | 10" | WCB | 1 | Q41F 150lbRF | 90º长半径弯头10"X9 | 20# | 1 | GB12459Ⅰ
[11 empty] | 150LB | 12" | SO-RF | 20# | 1 | HG20615 | XB350 | 1.5 | RF | 1 | HG20627 | 双头螺栓 螺母 | M24x135 | 35/25 | 12 | HG/T20634 | [5 empty] | 等径三通 10"X9 | 20# | 1 | GB12459Ⅰ
GW-1312 | 膨胀器 | 渣浆泵 | C1A | 70 | 0.88 | 无缝钢管 | 6"X9 | 20# | 6 | GB8163 | 150LB | 6" | SO-RF | 20# | 5 | HG20615 | XB350 | 1.5 | RF | 5 | HG20627 | 双头螺栓 螺母 | M20x110 | 35/25 | 40 | HG/T20634 | 球阀 | 6" | WCB | 2 | Q41F 150lbRF | 等径三通 6"X9 | 20# | 1 | GB12459Ⅰ
[6 empty] | 无缝钢管 | 4"X9 | 20# | 1 | GB8163 | 150LB | 4" | SO-RF | 20# | 2 | HG20615 | XB350 | 1.5 | RF | 3 | HG20627 | 双头螺栓 螺母 | M16x95 | 35/25 | 24 | HG/T20634 | 球阀 | 4" | WCB | 2 | Q41F 150lbRF | 异径三通 6"X4"X9 | 20# | 1 | GB12459Ⅰ
[32 empty] | 同心异径管12"X6"X9 | 20# | 1 | GB12459Ⅰ
GW-1313 | 渣浆泵 | GW-1309 | C1A | 70 | 0.88 | 无缝钢管 | 6"X9 | 20# | 6 | GB8163 | 150LB | 6" | SO-RF | 20# | 2 | HG20615 | XB350 | 1.5 | RF | 2 | HG20627 | 双头螺栓 螺母 | M20x110 | 35/25 | 16 | HG/T20634 | 球阀 | 6" | WCB | 1 | Q41F 150lbRF | 同心异径管6"X4"X9 | 20# | 1 | GB12459Ⅰ
[32 empty] | 90º长半径弯头6"X9 | 20# | 2 | GB12459Ⅰ
GW-1314 | 膨胀器 | GW-1310 | C1A | 70 | 0.88 | 无缝钢管 | 10"X9 | 20# | 8 | GB8163 | 150LB | 10" | SO-RF | 20# | 2 | HG20615 | XB350 | 1.5 | RF | 2 | HG20627 | 双头螺栓 螺母 | M24x130 | 35/25 | 24 | HG/T20634 | 球阀 | 10" | WCB | 1 | Q41F 150lbRF | 90º长半径弯头10"X9 | 20# | 2 | GB12459Ⅰ
[11 empty] | 150LB | 16" | SO-RF | 20# | 1 | HG20615 | XB350 | 1.5 | RF | 1 | HG20627 | 双头螺栓 螺母 | M27x150 | 35/25 | 16 | HG/T20634 | [5 empty] | 同心异径管16"X10"X11 | 20# | 1 | GB12459Ⅰ
[32 empty] | 等径三通 10"X9 | 20# | 1 | GB12459Ⅰ