## Sheet1
物料编码 | 物料名称 | 型号 | 单位 | 数量
02030100000248 | 施耐德空气开关 | IC65N 4P 63A | 只 | 10
02030200001099 | 变频器 | ACS380-40C-02A6-4+L538+L511 | 只 | 2
02030500000006 | 电池 | 9V | 只 | 50
02039900001841 | 静电接地报警器 | SA-YF；青岛澳波泰克 | 套 | 4
02030300000274 | 双色接地线 | BVR-1*4mm2 | 米 | 200
02030300000746 | 绕线盘 | 2*2.5 50米 | 只 | 2
02039900000070 | 高压自粘带 | J-20 | 盒 | 10
02039900000974 | 绝缘胶带 | 红 | 卷 | 50
24000000000844 | 黄绿接地线 | BVR-450/750V-6mm2 | 米 | 200
02030200001100 | 空调3P漏电带回路箱套装 | 32A 见图 | 只 | 20
02039900000110 | 移动接线盘 | 220V 50米 | 台 | 5
02030100000135 | 五眼暗插座 | 86型 10A | 只 | 60
02030200001095 | 户外高压跌落熔断器 | RW12-15/100A | 只 | 3
02030200001096 | 户外高压跌落熔断器熔丝 | 国标带扣高压熔丝70A | 只 | 10
02030500000009 | 电池 | 23A 12V | 只 | 5
02039900000077 | 绝缘胶布 | 25mm | 卷 | 200
02039900000133 | 86型明盒 |  | 只 | 100
02039900002272 | 接地碳刷 | 4B6625 | 只 | 10
02039900002308 | 电流互感器 | BH-0.66 100/1A | 只 | 3
02030300001280 | 多股软电缆 | ZR-BVR 1×10mm2（蓝色） | 米 | 300
02030300001281 | 多股软电缆 | ZR-BVR 1×10mm2（黑色） | 米 | 200
02030300001282 | 多股软电缆 | ZR-BVR 1×4mm2(黄色） | 米 | 300
02039900001696 | 电缆铜接头 | 10mm2 | 只 | 5
02039900000323 | 铜线鼻子 | DT-50mm2 | 只 | 6
02039900000325 | 铜线鼻子 | DT-25mm2 | 只 | 4
02039900002309 | 电流互感器 | BH-0.66 25/1A | 只 | 3
02039900002311 | 电缆铜接头 | 4mm2 | 只 | 5
02020599000700 | 电流表 | TD1841-2X4 输入：AC5A 倍率：300A\5A | 只 | 2
02020599000701 | 电流表 | TD1841-2X4 输入：AC5A 倍率：400A\5A | 只 | 2
02030500000015 | 锂电池 | CR2 | 只 | 120
02030500000020 | 锂电池 | CR123A(松下) | 只 | 80
02039900000449 | 铜线鼻子 | DT—10 | 个 | 16
02039900001577 | 顶部冷却风机 | R6D560-AH05-01 3-△ Y 230/400V 50HZ 2,90/1.68A 780W 890min-1 | 只 | 2
02039900001581 | 横流式冷却风机 | GFDD420-155 220V 80W 50HZ 风量1000M3/h 风压≥20Pa转速1400r/min A型 | 只 | 6
阿