## Sheet1
杂件清单明细
序号 | 物料编码 | 物料名称 | 型号 | 单位 | 数量 | 需求部门
1 | 02040300000188 | 铆钉枪 | 18寸 | 把 | 1 | ADC装置
2 | 02040300000263 | 结构胶枪 | 总长：49CM，管长：38.5CM,枪管内径：5.4CM,压胶进程11.5CM,加厚不锈钢 | 把 | 1 | ADC装置
3 | 02040300000958 | 十字螺丝刀 | 7寸 | 把 | 1 | ADC装置
4 | 02040300000959 | 一字螺丝刀 | 7寸 | 把 | 1 | ADC装置
5 | 02049900000008 | 球型塑钢门锁 | TP3067SS，适合门厚32mm | 只 | 2 | ADC装置
6 | 02080200012175 | 增强橡胶软管020802 | KSML-75，DN25*1.25，橡胶 | 根 | 4 | ADC装置
7 | 02100200000485 | 995中性硅酮结构胶 | 白色 | 支 | 20 | ADC装置
8 | 02080100001192 | 销钉橡胶圈 | φ12 | 只 | 200 | 安全环境部
9 | 02080100001775 | 销钉 | M12 | 套 | 50 | 安全环境部
10 | 02080100004016 | 三角带 | SPA 2360LW | 条 | 12 | 安全环境部
11 | 02080200001245 | 胶带（聚酯带）EP-200 | B=1200，Z=5（4.5+1.5），A90101/A90102/A2101 /A2103/A2106 胶带机 | 米 | 20 | 安全环境部
12 | 02119900000325 | 高碳纤维盘根 | 12×12 | 千克 | 10 | 安全环境部
13 | 02040100000166 | 麻花钻头 | Φ4.2 | 只 | 3 | 醋酸厂
14 | 02040300000615 | 十字起 | 5×150mm 63509(世达) | 把 | 2 | 醋酸厂
15 | 02040300000617 | 一字起 | 5×150mm 62209(世达) | 把 | 2 | 醋酸厂
16 | 02059900000055 | 耐温耐压橡胶管 | Φ32 耐温100℃以上 耐压1MPa | 根 | 25 | 醋酸厂
17 | 02069900000058 | 不锈钢快开水龙头 | 4′ | 只 | 10 | 醋酸厂
18 | 02079900000151 | 不锈钢卡箍 | 250-300mm | 只 | 40 | 醋酸厂
19 | 02110300001128 | 软四氟板 | 1500×1500×5mm | 张 | 4 | 醋酸厂
20 | 06150000000138 | 硅胶钢丝增强管 | DN25*4，介质：醋酸、醋酸乙酯；温度＜60℃，压力＜0.2MPa，硅胶/304 | 米 | 100 | 醋酸厂
21 | 06150000000139 | 硅胶钢丝增强管 | DN32*4，介质：醋酸、醋酸乙酯；温度＜60℃，压力＜0.2MPa，硅胶/304 | 米 | 100 | 醋酸厂
22 | 02039900002227 | 操作按钮保护罩 | 长100mm*宽95mm，背面带胶，全透明，PC（面盖上不带搭扣，粘贴面宽度1.5-2mm） | 只 | 30 | 动力厂
23 | 02049900000117 | 手摇油抽 | WS-25 | 只 | 4 | 动力厂
24 | 02080200003152 | 三角带 | A-2032Li 2065LW，C90101全自动采样机 | 条 | 10 | 动力厂
25 | 02090400000595 | 不锈钢伞式支架 | Φ26*1200，304，管壁直径26mm，支架高度1200mm，颜色黑黄相间，伞座自由收缩 | 个 | 20 | 动力厂
26 | 04030000000011 | 编织袋 | 1米*0.6米 新料 | 只 | 500 | 动力厂
27 | 02080200007665 | 防静电皮带 | B-2007 防静电 | 根 | 10 | 甲醇厂
28 | 06110000000016 | 蛇皮袋 | 1米*0.6米 新料 加厚 | 只 | 1000 | 甲醇厂
29 | 06150000000140 | 万向轮 | 3寸 塑料 | 件 | 16 | 甲醇厂
30 | 02080200003810 | M1101尼龙柱销 | Φ65×110 | 只 | 100 | 气化厂
31 | 02080200003811 | M1101尼龙柱销 | Φ48×75 | 只 | 100 | 气化厂
32 | 02020100002494 | 尼龙扎带 | 3×200mm（白色） | 根 | 50 | 气化厂
33 | 02040100000163 | 翻斗小推车 | 铁板为2毫米厚，轮胎实心 | 辆 | 6 | 气化厂
34 | 02040300000148 | 方锹 | 1# | 把 | 6 | 气化厂
35 | 02049900000032 | 铁锹柄 | 直径30mm 120-140cm 杂树 | 根 | 10 | 气化厂
36 | 02059900000124 | PVC软管 | φ10 | 千克 | 10 | 气化厂
37 | 02090300000033 | 不锈钢丝 | φ1mm | 千克 | 10 | 气化厂
38 | 02079900000153 | 不锈钢卡箍 | Φ27-51mm 304 | 只 | 50 | 热电厂
39 | 02080100001778 | 六角橡皮 | φ150 | 只 | 10 | 热电厂
40 | 02080100004145 | 靠背轮弹性柱销 | φ29.5×65 | 只 | 50 | 热电厂
41 | 02080200012186 | 平皮带 | EP200 B500*5(4.5+1.5)耐酸、防撕裂、阻 燃型，橡胶 | 米 | 230 | 热电厂
42 | 02080200012192 | 大倾角皮带 | 650*6(4.5+3)*119.288m，高度160mm,隔板248mm，耐 酸、防撕裂、阻燃型，橡胶 | 条 | 1 | 热电厂
43 | 02089900000385 | 三角带 | 3V630 | 根 | 20 | 热电厂
44 | 04030000000051 | 全新白色吨袋 | 加厚100*100*100，大开口/平底，四吊托底+大料口布，载重2吨 | 只 | 20 | 热电厂
45 | 06150000000036 | PVC软管 | φ45 | 千克 | 50 | 热电厂
46 | 02040200000071 | 油漆铲刀 | 2寸 | 把 | 2 | 研发中心
47 | 06160000000001 | 电话机 | 飞利浦CORD 222 | 只 | 1 | 研发中心
48 | 02050200000037 | PP弯头 | Dn50，PP | 只 | 10 | 运行处
49 | 02050600000249 | PP法兰 | DN50 PN1.0 | 只 | 6 | 运行处
50 | 04010200000321 | 塑料壶 | 25L | 只 | 4 | 质量检验处
51 | 02039900002315 | 不锈钢接地线卡箍 | φ32，配不锈钢M4*46螺丝、螺母、平垫片、弹垫片，厚度0.6mm内径32mm带宽18mm | 只 | 100 | 装备保障部（电仪）
52 | 02039900002316 | 不锈钢接地线卡箍 | φ40，配不锈钢M4*6螺丝、螺母、平垫片、弹垫片，厚度0.6mm内径40mm带宽18mm | 只 | 100 | 装备保障部（电仪）
53 | 02040300000289 | 锯弓 | 93405 世达 | 把 | 2 | 装备保障部（电仪）
54 | 02040300000296 | 活动扳手 | 300mm×36mm（12寸） | 把 | 20 | 装备保障部（电仪）
55 | 02040300000904 | 一字螺丝刀 | 总长115mm 金属杆长50mm 刀头直径3mm 3*50mm | 把 | 11 | 装备保障部（电仪）
56 | 02040300001170 | 锉刀 | 10寸/细齿 | 把 | 2 | 装备保障部（电仪）
57 | 02049900000981 | 双金属柔性锯条 | 货号93407/12＂ 310mm 24齿/中齿 | 支 | 30 | 装备保障部（电仪）
58 | 02100200000486 | 发泡胶泡沫填缝剂 | 750mm | 瓶 | 2 | 装备保障部（电仪）