## Sheet1
2024年索普股份年度消防器材采购清单
序号 | 物料名称 | 规格型号 | 品牌 | 单位 | 数量 | 含税 （单价） | 含税 （总价） | 交货期
1 | 二氧化碳灭火器MT/2 | MT/2手提式，2kg，执行标准：GB4351.2-2005。 |  | 个 | 40
2 | 手提式干粉灭火器FMZ4-ABC | FMZ4-ABC，4kg，执行标准：GB4351.1-2005。 |  | 个 | 900
3 | 推车式干粉灭火器35KG | 35kg,执行标准:GB8109-2005,含配套推车。 |  | 个 | 25
4 | 推车式CO2灭火器24kg | 24kg,执行标准:GB8109-2005,含配套推车。 |  | 个 | 6
5 | 水炮 | 固定式，水雾-直流两用，流量40L/S 射程60米，符合设计规范：GB50338-2003的要求。 |  | 个 | 12
6 | 室内消防栓 | SN65，执行标准：GB3445-2018。 |  | 个 | 35
7 | 室外地上消防栓 | SS100/65-1.6，执行标准：GB4452-2011。 |  | 个 | 45
8 | 灭火器箱 | XMDF4-4（304不锈钢材质，壁厚1mm），用于4kg*4只，执行标准：GA139-2009。 |  | 个 | 250
9 | 室内消火栓箱 | 钢-铝合金65×24×80，铝合金门窗，箱体镀锌板材厚度1mm，执行标准：GB14561-2003。 |  | 个 | 35
10 | 室外消防水带箱 | 轿顶式，70×24×115铝合金门窗，箱体镀锌板材厚度1.2mm，执行标准：GB/T 14561-2019。 |  | 个 | 200
11 | 消防扳手 | 通用型，执行标准：GB4452-2011。 |  | 个 | 20
12 | 消防水带 | 有衬里10-65-25涤纶长丝-合成橡胶（含捆扎好的卡口接扣，接口处用铅丝捆扎二道 外部加接口保护套），水带以非黑色的有色线作为带身中心线，在端部附近中心线两侧应用不易脱落的油墨，清晰地印有：产品名称、规格型号、生产厂名、注册商标和生产日期，编织层织物层应编织均匀，表面整洁，无跳双经、断双经、跳纬及划伤。在设计工作压力下，不应发生渗漏和爆破,水带与消防接口连接处不应发生渗漏、爆破或滑脱。执行标准：GB6246-2011，长25米。 |  | 个 | 500
13 | 消防水枪 | 直流卡口，执行标准：GB8181-2005。 |  | 个 | 20
14 | 消火栓封盖 | 消火栓闷盖，用于消火栓65的接口，执行标准：GB4452-2011 |  | 个 | 20
15 | 泡沫管枪 | （快口、卡口）QP4/0.7Z,混合比6% |  | 个 | 15
16 | 消防水带 | 有衬里16-65-25涤纶长丝-合成橡胶（含捆扎好的快口接扣，接口处用铅丝捆扎二道 外部加接口保护套），水带以非黑色的有色线作为带身中心线，在端部附近中心线两侧应用不易脱落的油墨，清晰地印有：产品名称、规格型号、生产厂名、注册商标和生产日期，编织层织物层应编织均匀，表面整洁，无跳双经、断双经、跳纬及划伤。在设计工作压力下，不应发生渗漏和爆破,水带与消防接口连接处不应发生渗漏、爆破或滑脱。执行标准：GB6246-2011，长25米。 |  | 个 | 110
17 | 水带接扣 | 执行标准：GB12514.1-2005；GB12514.2-2006，Ф65卡口。 |  | 个 | 22
18 | 直流喷雾两用水枪 | DN65、卡口 |  | 个 | 20
19 | 灭火毯（国产） | 执行标准：GA1205-2014 规格：1.5米 X 1.5米，玻璃纤维材质 |  | 块 | 500
20 | 防火布 | 1.0*1.0 m；厚度2mm执行标准：GA1205-2014玻璃纤维材质 |  | 块 | 330
21 | 不锈钢灭火器箱 | 执行标准:GA139-2009，不锈钢材质，4Kg干粉灭火器，2只装 |  | 个 | 110
22 | 消防水带 | 有衬里16-150-30涤纶长丝-合成橡胶（含捆扎好的快口接扣，接口处用铅丝捆扎二道 外部加接口保护套）水带以非黑色的有色线作为带身中心线，在端部附近中心线两侧应用不易脱落的油墨，清晰地印有：产品名称、规格型号、生产厂名、注册商标和生产日期，编织层织物层应编织均匀，表面整洁，无跳双经、断双经、跳纬及划伤。在设计工作压力下，不应发生渗漏和爆破,水带与消防接口连接处不应发生渗漏、爆破或滑脱。执行标准：GB6246-2011， |  | 条 | 220
23 | 泡沫发生器密封玻璃 | 直径136mm，厚度2mm, 一个圆加画十字 |  | 个 | 80
24 | 手提式磷酸酸盐干粉灭火器 | MFZ/ABC5 |  | 只 | 25
25 | 推车式干粉灭火器50KG | 50kg,MFTZ/ABC50，执行标准:GB8109-2005,含配套推车。 |  | 个 | 6
26 | 消防专用手套 | 执行标准：GA7-2004,14款 |  | 付 | 10
备注：随货包装完好，标识清楚，提供相关3C认证、质保书或合格证等。交货期为收到计划后到货时间，建议一般器材收到供货计划后10天内到。