## Sheet1
物料编码 | 物料名称 | 型号 | 单位 | 数量
02030300000218 | 软电缆 | 2*2.5 | 米 | 200
02030300000183 | 独股线 | BV-2.5mm2，红色 | 米 | 2000
02030300000184 | 独股线 | BV-2.5mm2，黑色 | 米 | 2000
02039900002330 | 纯铜黄绿双色弹簧接地线 | 4mm2；1芯；弹簧长度50cm；两端闭口铜线鼻；孔径6mm | 根 | 500
02039900002331 | 不锈钢接地卡箍 | φ20；配φ5×20毫米不锈钢螺丝、螺母、平垫片、弹垫片 304 | 套 | 500
02039900002332 | 不锈钢接地卡箍 | φ25； 配φ5×20毫米不锈钢螺丝、螺母、平垫片、弹垫片 304 | 套 | 100
02039900002333 | 不锈钢接地卡箍 | φ40； 配φ5×20毫米不锈钢螺丝、螺母、平垫片、弹垫片 304 | 套 | 100
02039900002334 | 不锈钢接地卡箍 | φ48；配φ5×20毫米不锈钢螺丝、螺母、平垫片、弹垫片 304 | 套 | 100
02039900002329 | 纯铜黄绿双色弹簧接地线 | 2.5mm2；1芯； 弹簧长度50cm；两端闭口铜线鼻；孔径6mm | 根 | 1000
02020100000165 | 锂电池 | CR123 | 节 | 50
02030500000015 | 锂电池 | CR2 | 只 | 100
02030300000711 | 法兰静电跨接线 | 接线截面积10mm2 紫铜线鼻孔径Φ20mm，长度200mm 端子紫铜 双色 | 只 | 1000
02030300001248 | 静电跨接线 | 双色 规格16平方 长度250mm 双头闭口，孔径18mm 端子紫铜 | 只 | 1000
02080200008697 | G系列变频电机通风机 | G-280A，230W，1400rpm，50Hz，380V，风量4000m3/h，风压110Pa | 台 | 1
02039900000110 | 移动接线盘 | 220V 50米 | 台 | 3
02030300000758 | 独股线 | BV 1*4mm2 450/750V 黄绿双色 | 米 | 200
02030400000271 | LED日光灯管 | 18w l=120Cm | 只 | 50
02039900000133 | 86型明盒 |  | 只 | 50
02080200012244 | 有载调压控制器 | HMK-35D 开关档位：7档、工作电压：AC 380V、采样电压输入值：400V/100V 详见图片一 | 只 | 1
02030100000732 | 小型断路器 | iDPNa C 20A 1P+N | 只 | 24
02030200000275 | 接近开关 | LJ18A3-8-J/D2 90~250VAC 400mA 8mm | 只 | 9
02030200000800 | 小型断路器 | 1P+N iDPNa C 25A | 只 | 24
02030200000801 | 小型断路器 | 1P+N iDPNa C 16A | 只 | 24
02030200000944 | 小型断路器 | iC65N C40A 1P+N | 只 | 24
02030200000945 | 小型断路器 | iC65N C32A 1P+N | 只 | 24
02030200001117 | 低压熔断器 | NGT3-aR700A 1000V-100kA | 只 | 10
02030300000060 | 透明护套软线接地线 | 10mm2 | 米 | 200
02030300000185 | 独股线 | BV-2.5mm2，黄绿双色 | 米 | 200
02030300000202 | 多股铜芯电缆 | 2.5mm2 | 米 | 200
02030300000226 | 多股铜芯软线 | 黄绿双色6mm2 | 卷 | 2
02030300000437 | 独股线 | 6mm2 | 卷 | 2
02030300000456 | 多股软铜线 | BVR-4 黄绿双色 | 米 | 100
02039900000190 | 带线接线盘 | 380V 50米 | 只 | 2
02039900001128 | 绝缘胶带 | 黄色50卷，绿色50卷，红色50卷，黑色50卷 | 卷 | 200