## Sheet1 (2)
行号 | 项目 | 物料编码 | 物料名称 | 型号 | 规格 | 单位 | 数量 | 用途说明 | 需求部门 | 材质
60 | QG2024101200024051 | 02050200000137 | 弯头 | φ219×6.5 GB/T 12459-2017 Ⅱ系列 20# 90E(L) |  | 只 | 6 | 三期供热站冷凝水改造（压力管道）材质20# | 热电厂
10 | QG2024101200024009 | 02050200000163 | 弯头 | 15CrMoG DN15 壁厚3.3mm 标准？ 90E(L)? |  | 只 | 20 | 壁厚3.3mm | 运行处
100 | QG2024101200024049 | 02050200000320 | 90°弯头 | Φ33.4×3 304 90E(L)？ 标准？ |  | 只 | 30 |  | 甲醇厂
90 | QG2024101200024074 | 02050200000320 | 90°弯头 | Φ33.4×3 304 90E(L)？ 标准？ |  | 只 | 40 |  | 气化厂
70 | QG2024101200024051 | 02050200000327 | 弯头 | φ89×5.5 材GB/T 12459-2017 Ⅱ系列 20# 90E(L) |  | 只 | 25 | 三期供热站冷凝水改造（压力管道）材质20# | 热电厂
100 | QG2024101200024074 | 02050200000328 | 弯头 | φ89×4.5 20# GB8163 90E(L)？ 标准？ |  | 只 | 20 |  | 气化厂
120 | QG2024101200024045 | 02050200000378 | 弯头 | DN40 材质？标准？ 90E(L)? |  | 只 | 8 | 锅炉岗位检修用 | 热电厂
10 | QG2024101200024050 | 02050200000518 | 弯头 | φ920×10 GB/T 12459-2017 Ⅱ系列 20# 90E(L) |  | 只 | 4 | 大修（更换醋酸二期循环水回水总管）材质20# | 热电厂
10 | QG2024101200024091 | 02050200000616 | 90°弯头 | Φ273×6，材质20#钢 90E(L)？ 标准？ |  | 个 | 35 |  | 气化厂
110 | QG2024101200024049 | 02050200000811 | 90°弯头 1.5DN | φ33.4×3 00Cr19Ni10 GB/T12459-2017 | GB/T12459-2005 | 只 | 50 |  | 甲醇厂
10 | QG2024101200024036 | 02050200001276 | 90°长半径弯头 | 1.5"Sch40s 20# GB12459A | 1.5"Sch40s 20# GB12459A | 只 | 16 |  | 醋酸厂
120 | QG2024101200024049 | 02050200001456 | 90°弯头 1.5DN | φ33.4×3 20# GB/T12459-2005 |  | 只 | 30 |  | 甲醇厂
80 | QG2024101200024054 | 02050200001740 | 不锈钢弯头 | 1.5"Sch40S 316L ANSI B16.9 | 1.5"Sch40S 316L ANSI B16.9 | 只 | 10 | 乙酯日常备件 | 醋酸厂 | 316L
110 | QG2024101200024074 | 02050200003694 | 1.5D 90°弯头 | 90E(L)DN150 GB/T13401-2017Ⅰ φ168.3x7.120# |  | 个 | 22 |  | 气化厂 | 20#
130 | QG2024101200024049 | 02050200003786 | 1.0D 90°弯头 | 90E(S)DN600 GB/T13401-2017Ⅰ φ610x10 316L |  | 个 | 4 |  | 甲醇厂 | 316L
140 | QG2024101200024049 | 02050200003820 | 1.5D 90°弯头 | 90E(S)DN600 GB/T13401-2017 φ610x8 316L |  | 个 | 4 |  | 甲醇厂 | 316L
30 | QG2024101200024036 | 02050200003827 | 90°长半径弯头 | 1"sch40 GB/T12459-2017Ⅰ20# | 1"sch40 GB/T12459-2017Ⅰ | 只 | 26 |  | 醋酸厂 | 20#
30 | QG2024101200024091 | 02050300000055 | 三通 | 273*10 材质？标准？ |  | 只 | 2 |  | 气化厂
120 | QG2024101200024074 | 02050300000405 | 等径三通 | DN40 2.5 BW GB/T12459-2005 00Cr19Ni10 外径？ |  | 只 | 2 |  | 气化厂
130 | QG2024101200024074 | 02050300000406 | 等径三通 | DN50 3 BW GB/T12459-2005 00Cr19Ni10 外径？ |  | 只 | 2 |  | 气化厂
140 | QG2024101200024074 | 02050300000468 | 异径三通 | DN50 DN40 3 2.5 BW GB/T12459-2005 00Cr19Ni10 外径？ |  | 只 | 2 |  | 气化厂
130 | QG2024101200024045 | 02050300000868 | 等径三通 | DN40 材质？标准？ 壁厚？ |  | 只 | 8 | 锅炉岗位检修用 | 热电厂
150 | QG2024101200024074 | 02050300001234 | 异径三通 | Φ168.3×8/Φ88.9×5 20# 标准？ |  | 只 | 4 |  | 气化厂 | 20#
30 | QG2024101200024050 | 02050300003039 | 等径三通 | DN900，TS，GB/T 12459-2017 Ⅱ系列 20# | Ф920×10 | 只 | 4 | 大修（更换醋酸二期循环水回水总管） | 热电厂 | 20#
100 | QG2024101200024054 | 02050500000700 | 不锈钢同心异径 | Φ108*89*4 304 GB/T12459-2017 II |  | 只 | 1 | 乙酯日常备件 | 醋酸厂 | 304
30 | QG2024101200024029 | 02050500002340 | 同心异径管 | 1/2"×3/4" SCH40S 3/4"变1/2" 316L 标准？ | 3/4"变1/2" | 只 | 60 |  | 质量检验处 | 316L
150 | QG2024101200024049 | 02050500002341 | 同心异径管 | 1"/1 1/2" 600LB 壁厚4.55 15CrMo 标准？ |  | 只 | 10 |  | 甲醇厂 | 15CrMo
10 | QG2024101500024110 | 02050200003603 | 90°弯头 | φ108×6，GB/T12459 20# 标准？ |  | 只 | 30 | ORC余热发电冷凝水管道材料 | 热电厂 | 20#