## P2012AB
[9 empty] | 项目名称PROJECT |  | 江苏索普化工股份有限公司 氨回收技改项目
[9 empty] | 主项名称SECTION |  | 脱酸性气装置
编制PREP | [6 empty] | 泵数据表 |  |  |  |  | 专业 | 工艺 |  | 设计阶段 |  | 施工图
校核CHECK | [11 empty] | 编号
审核APPR | [11 empty] | 第 1 页OF共 1 页 |  |  |  | 版次
高压水泵 | [9 empty] | P15801
推荐泵型号 往复泵（非皮带型） | [9 empty] | 标准规范
台数 | 操作 | 1 |  | 安装 | 立/卧 |  |  | 卧
| 备用 | 1 |  |  | 室内/室外 |  |  | 室外
对基础要求 |  |  |  | 进出口与现有接口一致
设 计 条 件 及 性 能 数 据
流体 | 名称 |  |  | 除盐水 | [5 empty] | 泵有效净吸入压头 m(NPSH)
| 主要组成与浓度（mass%） |  |  | 水：100% | [5 empty] | 调节方式： 直联/变速/变频 |  |  |  | 泵转速 转/分
[10 empty] | 驱动机型式 电机驱动 |  |  |  | 功率 KW
| 粘度 cp |  |  | 0.8 | [5 empty] | 电源 380V
| 密度 kg/m3 |  |  | 1000 | [5 empty] | 电机防爆等级：ⅡC T4
| 有无腐蚀性 |  |  | 无 |  | 推荐材料 |  |  |  | 防护等级IP55
| 固形物 | 含量 % |  | /
|  | 颗粒度 |  | /
| 毒性程度 |  |  | / |  | 防爆要求 |  | E xdIICT4
| 流量 m3/h |  |  | 正常： 0.6
工作 | 工作温度 ℃ |  |  | 正常：30
条件 | 吸入压力 MPa(g) |  |  | 正常：0.2
| 排出压力 MPa(g) |  |  | 正常：15
接 管 表
| 公称直径 | 公称压力 | 法兰 |  |  |  | 用途
|  |  | 类型 | 连接面 |  | 标准
进口 | 1″ | Class150 | WN | RF |  | HG/T20615
出口 | 0.5″ | Class600 | WN | RF |  | HG/T20615
附图：原皮带型往复泵
日期
DATE
说 明
DESCRIPTION
校 核
CHKD.
日期
DATE
日期
DATE
审 核
APPD.
设 计
DESD.
修改
REV.