## 1.1 扉-1 扉页
|  | 黄磷（罐装）铁路到达接卸物流项目土建及钢结构、围墙、给排水 |  |  |  | 工程
招标工程量清单
| 招 标 人： |  |  | 造价咨询人：
|  |  | （单位盖章） |  | （单位资质专用章）
| 法定代表人 或其授权人： |  |  | 法定代表人 或其授权人：
|  |  | （签字或盖章） |  | （签字或盖章）
| 编 制 人： |  |  | 复 核 人：
|  |  | （造价人员签字盖专用章） |  | （造价工程师签字盖专用章）
| 编 制 时 间： |  |  | 复 核 时 间：

## 3.1 表-08 分部分项工程和单价措施项目清单与计价表
分部分项工程和单价措施项目清单与计价表
工程名称：黄磷（罐装）铁路到达接卸物流项目土建及钢结构
序号 | 项目编码 | 项目名称 |  | 项目特征描述 | 计量 单位 | 工程量 | 金额（元）
[7 empty] | 综合单价 | 合价 | 其中
暂估价
1 | 011602001002 | 混凝土拆除 |  | 1、砼地面破除 2、外运投标单位自报 | m2 | 266.09
2 | 010101003001 | 挖沟槽土方 |  | 1、土壤类别：三类土 2、挖土深度：1.5m内 3、弃土运距：150m内 | m3 | 110.46
3 | 010101004001 | 挖基坑土方 |  | 1、土壤类别：三类土 2、挖土深度：1.5m内 3、弃土运距：150m内 | m3 | 400.95
4 | 010103001001 | 回填方 |  | 1、利用挖出的土方夯填 | m3 | 153.42
5 | 010103002001 | 余方弃置 |  | 1、废弃料品种：余土 2、运距：投标单位自报 | m3 | 357.99
6 | 010103002002 | 余方弃置 |  | 1、废弃料品种：地面破除垃圾 2、运距：投标单位自报 | m3 | 79.83
7 | 010501001001 | 垫层 |  | 1、混凝土种类：非泵送商品砼 2、混凝土强度等级：C20 | m3 | 26.57
8 | 010501003001 | 独立基础 |  | 1、混凝土种类：非泵送商品砼 2、混凝土强度等级：C30 | m3 | 18.77
9 | 010501002001 | 钢梯基础 |  | 1、混凝土种类：非泵送商品砼 2、混凝土强度等级：C30 | m3 | 0.53
10 | 010502001001 | 砼基础柱 |  | 1、混凝土种类：非泵送商品砼 2、混凝土强度等级：C30 | m3 | 20.97
11 | 010502001002 | 砼包柱脚 |  | 1、混凝土种类：非泵送商品砼 2、混凝土强度等级：C30 | m3 | 1
12 | 010501004001 | 满堂基础 |  | 1、混凝土种类：非泵送商品砼 2、混凝土强度等级：C30 | m3 | 35.22
本页小计
【新点2013清单造价江苏版 V10.3.6】
分部分项工程和单价措施项目清单与计价表
工程名称：黄磷（罐装）铁路到达接卸物流项目土建及钢结构
序号 | 项目编码 | 项目名称 |  | 项目特征描述 | 计量 单位 | 工程量 | 金额（元）
[7 empty] | 综合单价 | 合价 | 其中
暂估价
13 | 010501006002 | 设备基础 |  | 1、混凝土种类：非泵送商品砼 2、混凝土强度等级：C30 | m3 | 13.2
14 | 010501006001 | 设备基础 |  | 1、C35微膨胀细石砼二次灌浆 | m3 | 0.43
15 | 010501006003 | 设备基础 |  | 1、RG-1二次灌浆料灌浆 | m3 | 1.9
16 | 010501006004 | 设备基础 |  | 1、C30细石砼二次灌浆 | m3 | 0.03
17 | 010507003002 | 地沟及集水井 |  | 1、混凝土种类：非泵送商品砼 2、混凝土强度等级：C30 | m3 | 35.89
18 | 010507003003 | 集水池池底 |  | 1、混凝土种类：非泵送商品砼 2、混凝土强度等级：C30 | m3 | 7.45
19 | 010507003004 | 集水池池壁 |  | 1、混凝土种类：非泵送商品砼 2、混凝土强度等级：C30 | m3 | 10.98
20 | 010515001001 | 现浇构件钢筋 |  | 1、钢筋种类、规格：直径12以内三级钢 | t | 8.484
21 | 010515001002 | 现浇构件钢筋 |  | 1、钢筋种类、规格：直径25以内三级钢 | t | 7.044
22 | 010516001001 | 预埋螺栓 |  | 1、螺栓种类：地脚螺栓 2、规格：M30 | 套 | 8
23 | 010516001002 | 预埋螺栓 |  | 1、螺栓种类：地脚螺栓 2、规格：M24 | 套 | 108
24 | 010516002001 | 预埋铁件 |  | 1、预埋铁件 | t | 1.8
25 | 011203001001 | 零星项目一般抹灰 |  | 1、基础外露部分用20厚1：2水泥砂浆粉刷 | m2 | 131.24
26 | 011203001002 | 零星项目一般抹灰 |  | 排水沟及集水坑 1、0.2厚环氧面层涂料（两道） 2、玻璃丝网一道 3、5.15厚环氧砂浆 4、水泥浆一道（内掺建筑胶） | m2 | 31.33
27 | 010507007001 | 盖板 |  | 1、排水沟及集水井成品玻璃钢盖板 | m2 | 10.33
28 | 010507007002 | 预制砼盖板 |  | 1、预制90厚砼盖板，内配三级钢直径12@100双向钢筋网，L45*4角钢包边 | m2 | 32.5
29 | 011101003002 | 混凝土地面 |  | 1、200厚C30砼面层 2、100厚C20垫层 | m2 | 256.82
本页小计
【新点2013清单造价江苏版 V10.3.6】
分部分项工程和单价措施项目清单与计价表
工程名称：黄磷（罐装）铁路到达接卸物流项目土建及钢结构
序号 | 项目编码 | 项目名称 |  | 项目特征描述 | 计量 单位 | 工程量 | 金额（元）
[7 empty] | 综合单价 | 合价 | 其中
暂估价
30 | 010603001001 | 钢柱 |  | 1、钢材品种、规格：Q235B 2、基层处理：清扫干净、除锈等级Sa2.5并清除干净钢结构基面上的油污、尘土、锈沫 3、环氧富锌底漆喷涂或涂刷二遍、漆膜厚度70um 4、环氧云铁中间漆喷涂或涂刷一遍、漆膜厚度70um 5、室外型防火漆喷涂或涂刷、耐火时间2小时 6、脂肪族聚氨酯面漆喷涂或涂刷三遍、漆膜厚度100um | t | 8.245
31 | 010604001001 | 钢梁 |  | 1、钢材品种、规格：Q235B 2、基层处理：清扫干净、除锈等级Sa2.5并清除干净钢结构基面上的油污、尘土、锈沫 3、环氧富锌底漆喷涂或涂刷二遍、漆膜厚度70um 4、环氧云铁中间漆喷涂或涂刷一遍、漆膜厚度70um 5、室外型防火漆喷涂或涂刷、耐火时间2小时 6、脂肪族聚氨酯面漆喷涂或涂刷三遍、漆膜厚度100um | t | 8.094
本页小计
【新点2013清单造价江苏版 V10.3.6】
分部分项工程和单价措施项目清单与计价表
工程名称：黄磷（罐装）铁路到达接卸物流项目土建及钢结构
序号 | 项目编码 | 项目名称 |  | 项目特征描述 | 计量 单位 | 工程量 | 金额（元）
[7 empty] | 综合单价 | 合价 | 其中
暂估价
32 | 010606008002 | 钢梯 |  | 1、钢梯详15J401-T2D08a-3.5 2、基层处理：清扫干净、除锈等级Sa2.5并清除干净钢结构基面上的油污、尘土、锈沫 3、环氧富锌底漆喷涂或涂刷二遍、漆膜厚度70um 4、环氧云铁中间漆喷涂或涂刷一遍、漆膜厚度70um 5、室外型防火漆喷涂或涂刷、耐火时间2小时 6、脂肪族聚氨酯面漆喷涂或涂刷三遍、漆膜厚度100um | t | 0.847
33 | 010606002002 | 钢檩条 |  | 1、檩条（L63*4） 2、基层处理：清扫干净、除锈等级Sa2.5并清除干净钢结构基面上的油污、尘土、锈沫 3、环氧富锌底漆喷涂或涂刷二遍、漆膜厚度70um 4、环氧云铁中间漆喷涂或涂刷一遍、漆膜厚度70um 5、室外型防火漆喷涂或涂刷、耐火时间2小时 6、脂肪族聚氨酯面漆喷涂或涂刷三遍、漆膜厚度100um | t | 0.728
本页小计
【新点2013清单造价江苏版 V10.3.6】
分部分项工程和单价措施项目清单与计价表
工程名称：黄磷（罐装）铁路到达接卸物流项目土建及钢结构
序号 | 项目编码 | 项目名称 |  | 项目特征描述 | 计量 单位 | 工程量 | 金额（元）
[7 empty] | 综合单价 | 合价 | 其中
暂估价
34 | 010606002001 | 钢檩条 |  | 1、檩条（C120*50*20*2.5） 2、基层处理：清扫干净、除锈等级Sa2.5并清除干净钢结构基面上的油污、尘土、锈沫 3、环氧富锌底漆喷涂或涂刷二遍、漆膜厚度70um 4、环氧云铁中间漆喷涂或涂刷一遍、漆膜厚度70um 5、室外型防火漆喷涂或涂刷、耐火时间2小时 6、脂肪族聚氨酯面漆喷涂或涂刷三遍、漆膜厚度100um | t | 0.337
35 | 010606001001 | 钢支撑、钢拉条 |  | 1、拉条（直拉条直径12） 2、基层处理：清扫干净、除锈等级Sa2.5并清除干净钢结构基面上的油污、尘土、锈沫 3、环氧富锌底漆喷涂或涂刷二遍、漆膜厚度70um 4、环氧云铁中间漆喷涂或涂刷一遍、漆膜厚度70um 5、室外型防火漆喷涂或涂刷、耐火时间2小时 6、脂肪族聚氨酯面漆喷涂或涂刷三遍、漆膜厚度100um | t | 0.112
本页小计
【新点2013清单造价江苏版 V10.3.6】
分部分项工程和单价措施项目清单与计价表
工程名称：黄磷（罐装）铁路到达接卸物流项目土建及钢结构
序号 | 项目编码 | 项目名称 |  | 项目特征描述 | 计量 单位 | 工程量 | 金额（元）
[7 empty] | 综合单价 | 合价 | 其中
暂估价
36 | 010605001001 | 钢板楼板 |  | 1、6厚花纹平钢板 2、基层处理：清扫干净、除锈等级Sa2.5并清除干净钢结构基面上的油污、尘土、锈沫 3、环氧富锌底漆喷涂或涂刷二遍、漆膜厚度70um 4、环氧云铁中间漆喷涂或涂刷一遍、漆膜厚度70um 5、室外型防火漆喷涂或涂刷、耐火时间2小时 6、脂肪族聚氨酯面漆喷涂或涂刷三遍、漆膜厚度100um | m2 | 94.5
37 | 010901002001 | 型材屋面 |  | 1、0.8mm彩钢板 | m2 | 126
38 | 010606013001 | 零星钢构件 |  | 1、连接螺栓M20 | 棵 | 792
39 | 010606013002 | 零星钢构件 |  | 1、端头螺杆螺帽 | kg | 65
40 | 010606009001 | 钢护栏 |  | 1、钢护栏采用图集15J401-LG-4 2、栏杆高度1200 | m | 111.1
41 | 010603001002 | 钢柱 |  | 1、钢材品种、规格：Q235B 2、基层处理：清扫干净、除锈等级Sa2.5并清除干净钢结构基面上的油污、尘土、锈沫 3、环氧富锌底漆喷涂或涂刷二遍、漆膜厚度70um 4、环氧云铁中间漆喷涂或涂刷一遍、漆膜厚度70um 5、室外型防火漆喷涂或涂刷、耐火时间2小时 6、脂肪族聚氨酯面漆喷涂或涂刷三遍、漆膜厚度100um | t | 10.271
本页小计
【新点2013清单造价江苏版 V10.3.6】
分部分项工程和单价措施项目清单与计价表
工程名称：黄磷（罐装）铁路到达接卸物流项目土建及钢结构
序号 | 项目编码 | 项目名称 |  | 项目特征描述 | 计量 单位 | 工程量 | 金额（元）
[7 empty] | 综合单价 | 合价 | 其中
暂估价
42 | 010604001002 | 钢梁 |  | 1、钢材品种、规格：Q235B 2、基层处理：清扫干净、除锈等级Sa2.5并清除干净钢结构基面上的油污、尘土、锈沫 3、环氧富锌底漆喷涂或涂刷二遍、漆膜厚度70um 4、环氧云铁中间漆喷涂或涂刷一遍、漆膜厚度70um 5、室外型防火漆喷涂或涂刷、耐火时间2小时 6、脂肪族聚氨酯面漆喷涂或涂刷三遍、漆膜厚度100um | t | 10.146
43 | 010606008003 | 钢梯 |  | 1、钢梯详15J401-T2D08a-3.5 2、基层处理：清扫干净、除锈等级Sa2.5并清除干净钢结构基面上的油污、尘土、锈沫 3、环氧富锌底漆喷涂或涂刷二遍、漆膜厚度70um 4、环氧云铁中间漆喷涂或涂刷一遍、漆膜厚度70um 5、室外型防火漆喷涂或涂刷、耐火时间2小时 6、脂肪族聚氨酯面漆喷涂或涂刷三遍、漆膜厚度100um | t | 1.287
本页小计
【新点2013清单造价江苏版 V10.3.6】
分部分项工程和单价措施项目清单与计价表
工程名称：黄磷（罐装）铁路到达接卸物流项目土建及钢结构
序号 | 项目编码 | 项目名称 |  | 项目特征描述 | 计量 单位 | 工程量 | 金额（元）
[7 empty] | 综合单价 | 合价 | 其中
暂估价
44 | 010606001002 | 钢支撑 |  | 1、钢材品种、规格：Q235B 2、基层处理：清扫干净、除锈等级Sa2.5并清除干净钢结构基面上的油污、尘土、锈沫 3、环氧富锌底漆喷涂或涂刷二遍、漆膜厚度70um 4、环氧云铁中间漆喷涂或涂刷一遍、漆膜厚度70um 5、室外型防火漆喷涂或涂刷、耐火时间2小时 6、脂肪族聚氨酯面漆喷涂或涂刷三遍、漆膜厚度100um | t | 0.944
45 | 010606002003 | 钢檩条 |  | 1、檩条（L63*4） 2、基层处理：清扫干净、除锈等级Sa2.5并清除干净钢结构基面上的油污、尘土、锈沫 3、环氧富锌底漆喷涂或涂刷二遍、漆膜厚度70um 4、环氧云铁中间漆喷涂或涂刷一遍、漆膜厚度70um 5、室外型防火漆喷涂或涂刷、耐火时间2小时 6、脂肪族聚氨酯面漆喷涂或涂刷三遍、漆膜厚度100um | t | 1.172
本页小计
【新点2013清单造价江苏版 V10.3.6】
分部分项工程和单价措施项目清单与计价表
工程名称：黄磷（罐装）铁路到达接卸物流项目土建及钢结构
序号 | 项目编码 | 项目名称 |  | 项目特征描述 | 计量 单位 | 工程量 | 金额（元）
[7 empty] | 综合单价 | 合价 | 其中
暂估价
46 | 010605001002 | 钢板楼板 |  | 1、6厚花纹平钢板 2、基层处理：清扫干净、除锈等级Sa2.5并清除干净钢结构基面上的油污、尘土、锈沫 3、环氧富锌底漆喷涂或涂刷二遍、漆膜厚度70um 4、环氧云铁中间漆喷涂或涂刷一遍、漆膜厚度70um 5、室外型防火漆喷涂或涂刷、耐火时间2小时 6、脂肪族聚氨酯面漆喷涂或涂刷三遍、漆膜厚度100um | m2 | 173.47
47 | 010606013003 | 零星钢构件 |  | 1、连接螺栓M20 | 棵 | 958
48 | 010606009002 | 钢护栏 |  | 1、钢护栏采用图集15J401-LG-4 2、栏杆高度1200 | m | 163.8
49 | 010607003001 | 雨篷（发放平台） |  | 1、0.5㎜镀锌彩钢瓦（含支架、檩条等） | m2 | 50.69
50 | 010603001003 | 钢柱 |  | 1、钢材品种、规格：Q235B 2、基层处理：清扫干净、除锈等级Sa2.5并清除干净钢结构基面上的油污、尘土、锈沫 3、环氧富锌底漆喷涂或涂刷二遍、漆膜厚度70um 4、环氧云铁中间漆喷涂或涂刷一遍、漆膜厚度70um 5、室外型防火漆喷涂或涂刷、耐火时间2小时 6、脂肪族聚氨酯面漆喷涂或涂刷三遍、漆膜厚度100um | t | 0.409
分部分项合计
1 | 011701002001 | 钢结构脚手架 |  | 钢结构脚手架 | m2 | 386.86
2 | 011705001001 | 大型机械设备进出场及安拆 |  | 1、大型机械设备进出场及安拆 | 项 | 1
3 | 011702001001 | 基础 |  | 1、混凝土种类：非泵送商品砼 2、混凝土强度等级：C20 | m2 | 26.57
本页小计
【新点2013清单造价江苏版 V10.3.6】
分部分项工程和单价措施项目清单与计价表
工程名称：黄磷（罐装）铁路到达接卸物流项目土建及钢结构
序号 | 项目编码 | 项目名称 |  | 项目特征描述 | 计量 单位 | 工程量 | 金额（元）
[7 empty] | 综合单价 | 合价 | 其中
暂估价
4 | 011702001002 | 基础 |  | 1、混凝土种类：非泵送商品砼 2、混凝土强度等级：C30 | m2 | 35.29
5 | 011702001003 | 基础 |  | 1、混凝土种类：非泵送商品砼 2、混凝土强度等级：C30 | m2 | 1.33
6 | 011702002001 | 矩形柱 |  | 1、混凝土种类：非泵送商品砼 2、混凝土强度等级：C30 | m2 | 175.76
7 | 011702002002 | 矩形柱 |  | 1、混凝土种类：非泵送商品砼 2、混凝土强度等级：C30 | m2 | 135.96
8 | 011702001004 | 基础 |  | 1、混凝土种类：非泵送商品砼 2、混凝土强度等级：C30 | m2 | 18.31
9 | 011702001005 | 基础 |  | 1、混凝土种类：非泵送商品砼 2、混凝土强度等级：C30 | m2 | 46.2
10 | 011702001006 | 基础 |  | 1、C35微膨胀细石砼二次灌浆 | m2 | 2.27
11 | 011702026001 | 电缆沟、地沟 |  | 1、混凝土种类：非泵送商品砼 2、混凝土强度等级：C30 | m2 | 412.38
12 | 011702026002 | 电缆沟、地沟 |  | 1、混凝土种类：非泵送商品砼 2、混凝土强度等级：C30 | m2 | 7.75
13 | 011702026003 | 电缆沟、地沟 |  | 1、混凝土种类：非泵送商品砼 2、混凝土强度等级：C30 | m2 | 104.31
14 | 01B001 | 补充清单 |  | 1、螺栓种类：地脚螺栓 2、规格：M30 | 个 | 116
单价措施合计
本页小计
合 计
【新点2013清单造价江苏版 V10.3.6】

## 3.2 表-11 总价措施项目清单与计价表
总价措施项目清单与计价表
工程名称：黄磷（罐装）铁路到达接卸物流项目土建及钢结构
序号 | 项目编码 | 项目名称 |  | 计算基础 | 费率（%） | 金额（元） | 调整 费率（%） | 调整后 金额（元） | 备注
1 | 011707001001 | 安全文明施工费
1.1 |  | 基本费 |  | 分部分项合计+单价措施项目合计-除税工程设备费 | 3.100
1.2 |  | 增加费 |  | 分部分项合计+单价措施项目合计-除税工程设备费
1.3 |  | 扬尘污染防治增加费 |  | 分部分项合计+单价措施项目合计-除税工程设备费 | 0.310
2 | 011707002001 | 夜间施工 |  | 分部分项合计+单价措施项目合计-除税工程设备费
3 | 011707003001 | 非夜间施工照明 |  | 分部分项合计+单价措施项目合计-除税工程设备费 |  |  |  |  | 在计取非夜间施工照明费时，建筑工程、仿古工程、修缮土建部分仅地下室（地宫）部分可计取；单独装饰、安装工程、园林绿化工程、修缮安装部分仅特殊施工部位内施工项目可计取
4 | 011707004001 | 二次搬运 |  | 分部分项合计+单价措施项目合计-除税工程设备费
5 | 011707005001 | 冬雨季施工 |  | 分部分项合计+单价措施项目合计-除税工程设备费
【新点2013清单造价江苏版 V10.3.6】
总价措施项目清单与计价表
工程名称：黄磷（罐装）铁路到达接卸物流项目土建及钢结构
序号 | 项目编码 | 项目名称 |  | 计算基础 | 费率（%） | 金额（元） | 调整 费率（%） | 调整后 金额（元） | 备注
6 | 011707006001 | 地上、地下设施、建筑物的临时保护设施 |  | 分部分项合计+单价措施项目合计-除税工程设备费
7 | 011707007001 | 已完工程及设备保护 |  | 分部分项合计+单价措施项目合计-除税工程设备费
8 | 011707008001 | 临时设施 |  | 分部分项合计+单价措施项目合计-除税工程设备费
9 | 011707009001 | 赶工措施 |  | 分部分项合计+单价措施项目合计-除税工程设备费
10 | 011707010001 | 工程按质论价 |  | 分部分项合计+单价措施项目合计-除税工程设备费
11 | 011707011001 | 住宅分户验收 |  | 分部分项合计+单价措施项目合计-除税工程设备费 |  |  |  |  | 在计取住宅分户验收时，大型土石方工程、桩基工程和地下室部分不计入计费基础
12 | 011707012001 | 建筑工人实名制费用 |  | 分部分项合计+单价措施项目合计-除税工程设备费 |  |  |  |  | 建筑工人实名制设备由建筑工人工资专用账户开户银行提供的，建筑工人实名制费用按表中费率乘以0.5系数计取
13 | 011707091001 | 特殊条件下施工增加费 |  | 分部分项合计+单价措施项目合计-除税工程设备费
【新点2013清单造价江苏版 V10.3.6】
总价措施项目清单与计价表
工程名称：黄磷（罐装）铁路到达接卸物流项目土建及钢结构
序号 | 项目编码 | 项目名称 |  | 计算基础 | 费率（%） | 金额（元） | 调整 费率（%） | 调整后 金额（元） | 备注
14 | 011707015001 | 智慧工地费用 |  | 分部分项合计+单价措施项目合计-除税工程设备费 |  |  |  |  | 现场安全隐患排查、人员信息动态管理、扬尘管控视频监控、高处作业防护预警、危大工程监测预警和集成平台等设备、软件和管理费用。
【新点2013清单造价江苏版 V10.3.6】

## 3.3 表-12 其他项目清单与计价汇总表
其他项目清单与计价汇总表
工程名称：黄磷（罐装）铁路到达接卸物流项目土建及钢结构
序号 | 项目名称 |  | 金额(元) | 结算金额(元) | 备注
1 | 暂列金额 |  | 160000.00
2 | 暂估价
2.1 | 材料暂估价
2.2 | 专业工程暂估价
3 | 计日工
4 | 总承包服务费
合 计 |  |  | 160000.00
【新点2013清单造价江苏版 V10.3.6】

## 3.4 表-12-1 暂列金额明细表
暂列金额明细表
工程名称：黄磷（罐装）铁路到达接卸物流项目土建及钢结构
序号 | 项目名称 |  | 计量单位 | 暂定金额(元) | 备注
1 | 预留金 |  |  | 160000.00
合 计 |  |  |  | 160000.00
【新点2013清单造价江苏版 V10.3.6】

## 3.5 表-13 规费、税金项目计价表
规费、税金项目计价表
工程名称：黄磷（罐装）铁路到达接卸物流项目土建及钢结构
序号 | 项目名称 |  | 计算基础 | 计算基数(元) | 计算费率(％) | 金额(元)
1 | 规费 |  | 环境保护税+社会保险费+住房公积金 |  | 100.000
1.1 | 社会保险费 |  | 分部分项工程费+措施项目费+其他项目费-除税工程设备费 |  | 3.200
1.2 | 住房公积金 |  | 分部分项工程费+措施项目费+其他项目费-除税工程设备费 |  | 0.530
1.3 | 环境保护税 |  | 分部分项工程费+措施项目费+其他项目费-除税工程设备费
2 | 税金 |  | 分部分项工程费+措施项目费+其他项目费+规费-除税甲供材料和甲供设备费/1.01 |  | 9.000
合 计
【新点2013清单造价江苏版 V10.3.6】

## 4.1 表-08 分部分项工程和单价措施项目清单与计价表
分部分项工程和单价措施项目清单与计价表
工程名称：黄磷（罐装）铁路到达接卸物流项目围墙
序号 | 项目编码 | 项目名称 |  | 项目特征描述 | 计量 单位 | 工程量 | 金额（元）
[7 empty] | 综合单价 | 合价 | 其中
暂估价
1 | 010101003001 | 挖沟槽土方 |  | 1、土壤类别：三类土 2、挖土深度：1.5m内 3、弃土运距：150m内 | m3 | 15.03
2 | 010103001001 | 回填方 |  |  | m3 | 3.77
3 | 010103002001 | 余方弃置 |  | 1、废弃料品种：余土 2、运距：投标单位自报 | m3 | 11.26
4 | 010501001001 | 垫层 |  | 1、混凝土种类：非泵送商品砼 2、混凝土强度等级：C15 | m3 | 1.43
5 | 010401001001 | 砖基础 |  | 1、M5水泥砂浆砖基础 | m3 | 3.53
6 | 010401003001 | 实心砖墙 |  | 1、M5混合砂浆砖砌体 | m3 | 1.06
7 | 010401009001 | 实心砖柱 |  |  | m3 | 2.91
8 | 010503004001 | 地圈梁 |  | 1、混凝土种类：非泵送商品砼 2、混凝土强度等级：C20 | m3 | 1.57
9 | 010503004002 | 腰带及柱压顶 |  | 1、混凝土种类：非泵送商品砼 2、混凝土强度等级：C20 | m3 | 0.68
10 | 010507007001 | 其他构件 |  | 1、C25砼填孔洞 | m3 | 0.15
11 | 010515001001 | 现浇构件钢筋 |  | 1、钢筋种类、规格：直径12以内三级钢 | t | 0.121
12 | 010515001002 | 现浇构件钢筋 |  | 1、钢筋种类、规格：直径25以内三级钢 | t | 0.115
13 | 011206001001 | 石材零星项目 |  | 1、芝麻灰化岗岩墙面、柱面 | m2 | 33.73
14 | 010606009001 | 成品铁艺护栏 |  | 1、成品铁艺护栏 2、护栏式样由业主确定 | m | 16.43
分部分项合计
1 | 011701003001 | 里脚手架 |  | 1、砖柱砌墙脚手架 | m2 | 69.12
2 | 011701003002 | 里脚手架 |  | 1、砖柱贴石材脚手架 | m2 | 257.04
3 | 011702001001 | 基础 |  | 1、混凝土种类：非泵送商品砼 2、混凝土强度等级：C15 | m2 | 1.43
4 | 011702008001 | 圈梁 |  | 1、混凝土种类：非泵送商品砼 2、混凝土强度等级：C20 | m2 | 18.74
本页小计
【新点2013清单造价江苏版 V10.3.6】
分部分项工程和单价措施项目清单与计价表
工程名称：黄磷（罐装）铁路到达接卸物流项目围墙
序号 | 项目编码 | 项目名称 |  | 项目特征描述 | 计量 单位 | 工程量 | 金额（元）
[7 empty] | 综合单价 | 合价 | 其中
暂估价
单价措施合计
本页小计
合 计
【新点2013清单造价江苏版 V10.3.6】

## 4.2 表-11 总价措施项目清单与计价表
总价措施项目清单与计价表
工程名称：黄磷（罐装）铁路到达接卸物流项目围墙
序号 | 项目编码 | 项目名称 |  | 计算基础 | 费率（%） | 金额（元） | 调整 费率（%） | 调整后 金额（元） | 备注
1 | 011707001001 | 安全文明施工费
1.1 |  | 基本费 |  | 分部分项合计+单价措施项目合计-除税工程设备费 | 3.100
1.2 |  | 增加费 |  | 分部分项合计+单价措施项目合计-除税工程设备费
1.3 |  | 扬尘污染防治增加费 |  | 分部分项合计+单价措施项目合计-除税工程设备费 | 0.310
2 | 011707002001 | 夜间施工 |  | 分部分项合计+单价措施项目合计-除税工程设备费
3 | 011707003001 | 非夜间施工照明 |  | 分部分项合计+单价措施项目合计-除税工程设备费 |  |  |  |  | 在计取非夜间施工照明费时，建筑工程、仿古工程、修缮土建部分仅地下室（地宫）部分可计取；单独装饰、安装工程、园林绿化工程、修缮安装部分仅特殊施工部位内施工项目可计取
4 | 011707004001 | 二次搬运 |  | 分部分项合计+单价措施项目合计-除税工程设备费
5 | 011707005001 | 冬雨季施工 |  | 分部分项合计+单价措施项目合计-除税工程设备费
【新点2013清单造价江苏版 V10.3.6】
总价措施项目清单与计价表
工程名称：黄磷（罐装）铁路到达接卸物流项目围墙
序号 | 项目编码 | 项目名称 |  | 计算基础 | 费率（%） | 金额（元） | 调整 费率（%） | 调整后 金额（元） | 备注
6 | 011707006001 | 地上、地下设施、建筑物的临时保护设施 |  | 分部分项合计+单价措施项目合计-除税工程设备费
7 | 011707007001 | 已完工程及设备保护 |  | 分部分项合计+单价措施项目合计-除税工程设备费
8 | 011707008001 | 临时设施 |  | 分部分项合计+单价措施项目合计-除税工程设备费
9 | 011707009001 | 赶工措施 |  | 分部分项合计+单价措施项目合计-除税工程设备费
10 | 011707010001 | 工程按质论价 |  | 分部分项合计+单价措施项目合计-除税工程设备费
11 | 011707011001 | 住宅分户验收 |  | 分部分项合计+单价措施项目合计-除税工程设备费 |  |  |  |  | 在计取住宅分户验收时，大型土石方工程、桩基工程和地下室部分不计入计费基础
12 | 011707012001 | 建筑工人实名制费用 |  | 分部分项合计+单价措施项目合计-除税工程设备费 |  |  |  |  | 建筑工人实名制设备由建筑工人工资专用账户开户银行提供的，建筑工人实名制费用按表中费率乘以0.5系数计取
13 | 011707091001 | 特殊条件下施工增加费 |  | 分部分项合计+单价措施项目合计-除税工程设备费
【新点2013清单造价江苏版 V10.3.6】
总价措施项目清单与计价表
工程名称：黄磷（罐装）铁路到达接卸物流项目围墙
序号 | 项目编码 | 项目名称 |  | 计算基础 | 费率（%） | 金额（元） | 调整 费率（%） | 调整后 金额（元） | 备注
14 | 011707015001 | 智慧工地费用 |  | 分部分项合计+单价措施项目合计-除税工程设备费 |  |  |  |  | 现场安全隐患排查、人员信息动态管理、扬尘管控视频监控、高处作业防护预警、危大工程监测预警和集成平台等设备、软件和管理费用。
【新点2013清单造价江苏版 V10.3.6】

## 4.3 表-12 其他项目清单与计价汇总表
其他项目清单与计价汇总表
工程名称：黄磷（罐装）铁路到达接卸物流项目围墙
序号 | 项目名称 |  | 金额(元) | 结算金额(元) | 备注
1 | 暂列金额
2 | 暂估价
2.1 | 材料暂估价
2.2 | 专业工程暂估价
3 | 计日工
4 | 总承包服务费
合 计
【新点2013清单造价江苏版 V10.3.6】

## 4.4 表-12-1 暂列金额明细表
暂列金额明细表
工程名称：黄磷（罐装）铁路到达接卸物流项目围墙
序号 | 项目名称 |  | 计量单位 | 暂定金额(元) | 备注
合 计
【新点2013清单造价江苏版 V10.3.6】

## 4.5 表-13 规费、税金项目计价表
规费、税金项目计价表
工程名称：黄磷（罐装）铁路到达接卸物流项目围墙
序号 | 项目名称 |  | 计算基础 | 计算基数(元) | 计算费率(％) | 金额(元)
1 | 规费 |  | 环境保护税+社会保险费+住房公积金 |  | 100.000
1.1 | 社会保险费 |  | 分部分项工程费+措施项目费+其他项目费-除税工程设备费 |  | 3.200
1.2 | 住房公积金 |  | 分部分项工程费+措施项目费+其他项目费-除税工程设备费 |  | 0.530
1.3 | 环境保护税 |  | 分部分项工程费+措施项目费+其他项目费-除税工程设备费
2 | 税金 |  | 分部分项工程费+措施项目费+其他项目费+规费-除税甲供材料和甲供设备费/1.01 |  | 9.000
合 计
【新点2013清单造价江苏版 V10.3.6】

## 5.1 表-08 分部分项工程和单价措施项目清单与计价表
分部分项工程和单价措施项目清单与计价表
工程名称：黄磷（罐装）铁路到达接卸物流项目-给排水工程
序号 | 项目编码 | 项目名称 |  | 项目特征描述 | 计量 单位 | 工程量 | 金额（元）
[7 empty] | 综合单价 | 合价 | 其中
暂估价
1 | 030109011001 | 潜水泵 |  | 1、名称：潜水污水泵（含自耦装置、液位自动控制装置 防爆型、控制柜（户外型） 防爆型） 2、型号：50WQ11102 3、规格： Q=10m3/h H=10m N=0.75KW | 台 | 2
2 | 031001005001 | 铸铁管 |  | 1、安装部位：室外 2、介质：废水 3、材质、规格：球墨铸铁管，DN150 4、连接形式：承插胶圈接口 | m | 43
3 | 031001002001 | 钢管 |  | 1、名称：无缝钢管 2、安装部位：室外 3、介质：废水 4、规格、压力等级：D89×4.0 5、连接形式：电弧焊（含管件） | m | 6
4 | 031001002002 | 钢管 |  | 1、名称：无缝钢管 2、安装部位：室外 3、介质：废水 4、规格、压力等级：D76×4.0 5、连接形式：电弧焊（含管件） | m | 7
5 | 031003003001 | 焊接法兰阀门 |  | 1、类型：闸阀 2、规格、压力等级：Z41T-10 DN80 3、连接形式：法兰连接含法兰、非金属平垫片及螺栓螺母 | 个 | 1
6 | 031003003002 | 焊接法兰阀门 |  | 1、类型：闸阀 2、规格、压力等级：Z41T-10 DN65 3、连接形式：法兰连接含法兰、非金属平垫片及螺栓螺母 | 个 | 2
7 | 031003003003 | 焊接法兰阀门 |  | 1、类型：球形污水止回阀 2、规格、压力等级：HQ41X-1.0 DN65 3、连接形式：法兰连接含法兰、非金属平垫片及螺栓螺母 | 个 | 2
本页小计
【新点2013清单造价江苏版 V10.3.6】
分部分项工程和单价措施项目清单与计价表
工程名称：黄磷（罐装）铁路到达接卸物流项目-给排水工程
序号 | 项目编码 | 项目名称 |  | 项目特征描述 | 计量 单位 | 工程量 | 金额（元）
[7 empty] | 综合单价 | 合价 | 其中
暂估价
8 | 031003003004 | 焊接法兰阀门 |  | 1、类型：可曲挠橡胶接头 2、规格、压力等级：XGD1 DN65 3、连接形式：法兰连接含法兰、非金属平垫片及螺栓螺母 | 个 | 2
9 | 030601002001 | 压力仪表 |  | 1、名称：压力表 | 台 | 2
10 | 031004014001 | 给、排水附（配）件 |  | 1、名称：带水封地漏 2、材质：铸铁 3、型号、规格：DN100 | 个(组) | 8
11 | 031004010001 | 淋浴器 |  | 1、名称：洗眼淋浴器 2、材质、规格：冲淋Q=75L/min，洗眼Q=12L/min 3、组装形式：不锈钢 | 套 | 3
12 | 031001006001 | 塑料管 |  | 1、名称：给水管 2、安装部位：室外 3、材质、规格：聚乙烯给水管DN40 4、连接形式：热熔连接含管件 5、压力试验及吹、洗设计要求：水压试验及水冲洗 | m | 33
13 | 031001006002 | 塑料管 |  | 1、名称：给水管 2、安装部位：室外 3、材质、规格：聚乙烯给水管DN32 4、连接形式：热熔连接含管件 5、压力试验及吹、洗设计要求：水压试验及水冲洗 | m | 12
14 | 031001003001 | 不锈钢管 |  | 1、名称：不锈钢管SS304 2、安装部位：室外 3、介质：给水 4、规格、压力等级：DN32 5、连接形式：卡压连接 6、压力试验及吹、洗设计要求 警示带形式：水压试验及水冲洗 | m | 8
本页小计
【新点2013清单造价江苏版 V10.3.6】
分部分项工程和单价措施项目清单与计价表
工程名称：黄磷（罐装）铁路到达接卸物流项目-给排水工程
序号 | 项目编码 | 项目名称 |  | 项目特征描述 | 计量 单位 | 工程量 | 金额（元）
[7 empty] | 综合单价 | 合价 | 其中
暂估价
15 | 031003001001 | 螺纹阀门 |  | 1、类型：不锈钢截止阀 2、规格、压力等级：DN32Q11F-10P DN40 | 个 | 3
16 | 030901013001 | 灭火器 |  | 1、名称：灭火器 2、形式：放置式 3、规格、型号：磷酸铵盐MF/ABC5 | 具 | 22
17 | 010101003001 | 挖沟槽土方 |  | 1、土壤类别：综合考虑 2、挖土深度：2M内 | m3 | 77.62
18 | 010103001001 | 回填方 |  | 1、密实度要求：夯填 2、填方材料品种：利用原土 | m3 | 43.9
19 | 040504002001 | 混凝土井 |  | 1、名称：集水池 2、规格：2000*1500，深2500 3、垫层、基础材质及厚度：碎石垫层，厚100，底板厚250 4、混凝土强度等级：C25非泵送商品砼 5、盖板材质、规格：C25非泵送商品砼，厚150 6、井盖、井圈材质及规格：球墨铸铁井盖，D800 7、踏步材质、规格：钢爬梯 8、防渗、防水要求：集水池内外表面采用环氧沥青涂料防腐，二底三面，干膜总厚度≥160μm。 9、DN150刚性防水套管，DN50钢套管 | 座 | 1
20 | 031202002001 | 管道防腐蚀 |  | 1、名称：铸铁管 2、分层内容：一底二布六油 3、涂刷（喷）遍数、漆膜厚度：干膜总厚度δ≥600μm | m | 43
本页小计
【新点2013清单造价江苏版 V10.3.6】
分部分项工程和单价措施项目清单与计价表
工程名称：黄磷（罐装）铁路到达接卸物流项目-给排水工程
序号 | 项目编码 | 项目名称 |  | 项目特征描述 | 计量 单位 | 工程量 | 金额（元）
[7 empty] | 综合单价 | 合价 | 其中
暂估价
21 | 031202002002 | 管道防腐蚀 |  | 1、名称：钢管 2、除锈级别：动力除锈 3、分层内容：氯磺化聚乙烯漆 4、涂刷（喷）遍数、漆膜厚度：三底二面，漆膜总厚度≥240 um | m2 | 3.35
22 | 031201002004 | 管道刷油 |  | 1、油漆品种：氯磺化聚乙烯漆 2、涂刷遍数、漆膜厚度：两低一中三面，漆膜总厚度≥360 um | m2 | 1
23 | 030801006001 | 低压不锈钢管 |  | 1、名称：污水管道 2、材质：SS304不锈钢管 3、规格：DN200 4、焊接方法：电弧焊含管件安装 | m | 50
24 | 031006015001 | 水池内衬 |  | 1、名称：集水池内衬 2、材质、类型：SS304不锈钢 3、型号、规格：1500*2000*2500 4、其他需满足建设单位要求 | 座 | 1
25 | 031001002003 | 钢管 |  | 1、名称：无缝钢管 2、安装部位：室外 3、介质：消防水 4、规格、压力等级：D219×7.0 5、连接形式：电弧焊含管件安装 6、压力试验及吹、洗设计要求 警示带形式：水压试验及水冲洗 | m | 50
26 | 031201002005 | 管道刷油 |  | 1、除锈级别：动力除中锈 2、油漆品种：氯磺化聚乙烯漆 3、涂刷遍数、漆膜厚度：两低一中三面，漆膜总厚度≥360 um | m2 | 10.95
27 | 010101003002 | 挖沟槽土方 |  | 1、土壤类别：综合考滤 2、挖土深度：2M内 | m3 | 50
本页小计
【新点2013清单造价江苏版 V10.3.6】
分部分项工程和单价措施项目清单与计价表
工程名称：黄磷（罐装）铁路到达接卸物流项目-给排水工程
序号 | 项目编码 | 项目名称 |  | 项目特征描述 | 计量 单位 | 工程量 | 金额（元）
[7 empty] | 综合单价 | 合价 | 其中
暂估价
28 | 010103001002 | 回填方 |  | 1、密实度要求：夯填 2、填方材料品种：利用原土 | m3 | 50
29 | 040501014001 | 新旧管连接 |  | 1、材质及规格：现场踏勘，符合要求的连接材料 | 处 | 1
分部分项合计
1 | 031301017001 | 脚手架搭拆 |  |  | 项 | 1
单价措施合计
本页小计
合 计
【新点2013清单造价江苏版 V10.3.6】

## 5.2 表-11 总价措施项目清单与计价表
总价措施项目清单与计价表
工程名称：黄磷（罐装）铁路到达接卸物流项目-给排水工程
序号 | 项目编码 | 项目名称 |  | 计算基础 | 费率（%） | 金额（元） | 调整 费率（%） | 调整后 金额（元） | 备注
1 | 031302001001 | 安全文明施工费
1.1 |  | 基本费 |  | 分部分项合计+单价措施项目合计-除税工程设备费 | 1.500
1.2 |  | 增加费 |  | 分部分项合计+单价措施项目合计-除税工程设备费
1.3 |  | 扬尘污染防治增加费 |  | 分部分项合计+单价措施项目合计-除税工程设备费 | 0.210
2 | 031302002001 | 夜间施工增加 |  | 分部分项合计+单价措施项目合计-除税工程设备费
3 | 031302003001 | 非夜间施工增加 |  | 分部分项合计+单价措施项目合计-除税工程设备费
4 | 031302004001 | 二次搬运 |  | 分部分项合计+单价措施项目合计-除税工程设备费
5 | 031302005001 | 冬雨季施工增加 |  | 分部分项合计+单价措施项目合计-除税工程设备费
6 | 031302006001 | 已完工程及设备保护 |  | 分部分项合计+单价措施项目合计-除税工程设备费
7 | 031302008001 | 临时设施 |  | 分部分项合计+单价措施项目合计-除税工程设备费
8 | 031302009001 | 赶工措施 |  | 分部分项合计+单价措施项目合计-除税工程设备费
【新点2013清单造价江苏版 V10.3.6】
总价措施项目清单与计价表
工程名称：黄磷（罐装）铁路到达接卸物流项目-给排水工程
序号 | 项目编码 | 项目名称 |  | 计算基础 | 费率（%） | 金额（元） | 调整 费率（%） | 调整后 金额（元） | 备注
9 | 031302010001 | 工程按质论价 |  | 分部分项合计+单价措施项目合计-除税工程设备费
10 | 031302011001 | 住宅分户验收 |  | 分部分项合计+单价措施项目合计-除税工程设备费 |  |  |  |  | 在计取住宅分户验收时，大型土石方工程、桩基工程和地下室部分不计入计费基础
11 | 031302012001 | 建筑工人实名制费用 |  | 分部分项合计+单价措施项目合计-除税工程设备费 |  |  |  |  | 建筑工人实名制设备由建筑工人工资专用账户开户银行提供的，建筑工人实名制费用按表中费率乘以0.5系数计取
12 | 031302090001 | 地上、地下设施、建筑物的临时保护设施 |  | 分部分项合计+单价措施项目合计-除税工程设备费
13 | 031302091001 | 特殊条件下施工增加费 |  | 分部分项合计+单价措施项目合计-除税工程设备费
14 | 031302015001 | 智慧工地费用 |  | 分部分项合计+单价措施项目合计-除税工程设备费 |  |  |  |  | 现场安全隐患排查、人员信息动态管理、扬尘管控视频监控、高处作业防护预警、危大工程监测预警和集成平台等设备、软件和管理费用。
【新点2013清单造价江苏版 V10.3.6】

## 5.3 表-12 其他项目清单与计价汇总表
其他项目清单与计价汇总表
工程名称：黄磷（罐装）铁路到达接卸物流项目-给排水工程
序号 | 项目名称 |  | 金额(元) | 结算金额(元) | 备注
1 | 暂列金额
2 | 暂估价
2.1 | 材料暂估价
2.2 | 专业工程暂估价
3 | 计日工
4 | 总承包服务费
合 计
【新点2013清单造价江苏版 V10.3.6】

## 5.4 表-12-1 暂列金额明细表
暂列金额明细表
工程名称：黄磷（罐装）铁路到达接卸物流项目-给排水工程
序号 | 项目名称 |  | 计量单位 | 暂定金额(元) | 备注
合 计
【新点2013清单造价江苏版 V10.3.6】

## 5.5 表-13 规费、税金项目计价表
规费、税金项目计价表
工程名称：黄磷（罐装）铁路到达接卸物流项目-给排水工程
序号 | 项目名称 |  | 计算基础 | 计算基数(元) | 计算费率(％) | 金额(元)
1 | 规费 |  | 环境保护税+社会保险费+住房公积金 |  | 100.000
1.1 | 社会保险费 |  | 分部分项工程费+措施项目费+其他项目费-除税工程设备费 |  | 2.400
1.2 | 住房公积金 |  | 分部分项工程费+措施项目费+其他项目费-除税工程设备费 |  | 0.420
1.3 | 环境保护税 |  | 分部分项工程费+措施项目费+其他项目费-除税工程设备费
2 | 税金 |  | 分部分项工程费+措施项目费+其他项目费+规费-除税甲供材料和甲供设备费/1.01 |  | 9.000
合 计
【新点2013清单造价江苏版 V10.3.6】