## 醋酸厂标段
（第十版）2024年度股份公司西片区装置大修项目表
总项 目号 | 项目序号 | 分厂或装置 | 项目类别 | 检修项目名称及内容 | 检修单位 | 检修单位项目负责人 | 检修项目负责人 | 检修计划时长（小时/h或天） | 检修起止时间段 | 工作量 | 备注
472 | 4 | 醋酸分厂（醋酸） | B | 脱水塔T31402： |  |  | 崔爱兵 |  | 第4-9天
|  |  |  | 1.检查壁厚、检查腐蚀情况 | 机械制造/质控处 |  |  | 2h
|  |  |  | 2.紧固件补充 | 工程公司 |  |  | 4h
|  |  |  | 3.打开所有通道板检查塔盘。 | 翰斯 |  |  | 3天 |  | 盲板：30″1块、22"1块、12"1块、10"2块、6″4块、1.5″1块、3"1块、2″1块、3/4″2块、1/2"3块
|  |  |  | 4.拆装所有人孔 | 工程公司 |  |  | 4h |  | 断开：吹扫气3处、拆除弯头28"1处（E31404B）、拆除弯头34"1处（E31404A）、短接8”2处（P31405AB进口）、人孔4只20″
|  |  |  | 5.与系统隔绝及复位 | 工程公司 |  |  | 2天 |  | 接管：1/2"1块、1.5“3块、2”2块
473 | 5 | 醋酸分厂（醋酸） | B | 成品塔T31403： |  |  | 崔爱兵 |  | 第4-9天
|  |  |  | 1.检查壁厚、检查腐蚀情况（E31407出口弯头、顶部气相法兰焊缝、塔釜） | 工程公司/质控处 |  |  | 2h
|  |  |  | 2.紧固件补充 | 工程公司 |  |  | 4h
|  |  |  | 3.打开所有通道板检查塔盘 | 翰斯 |  |  | 3天
|  |  |  | 4.拆装所有人孔 | 工程公司 |  |  | 4h |  | 盲板：38″1块、32″1块、16″1块、12″1块、8″2块、6″3块、10″1块、2″1块、3″1块
|  |  |  | 5.与系统隔绝及复位 | 工程公司 |  |  | 2天 |  | 断开：吹扫气2处、弯头48”1处（E31407）、人孔5只20″
|  |  |  | 6.对本体接口及连接管线的壁厚进行检测 | 质控处 |  |  | 4h |  | 接管：1“1块、1.5”1块、2“2块、3”1块
|  |  |  | 7.焊接脱落处补焊 | 工程公司 |  |  | 8h
|  |  |  | 77#出料阀更换 | 工程公司 |  |  | 5h |  | 10″150LB316L旋塞阀1只
474 | 6 | 醋酸分厂（醋酸） | C | 低压吸收塔T31407： |  |  |  |  | 第4-9天
|  |  |  | 1.检查腐蚀情况 | 工程公司/质控处 |  |  | 2h
|  |  |  | 2.检查支承板 | 工程公司 |  |  | 2h
|  |  |  | 3.分布器检查 | 工程公司 |  |  | 2h
|  |  |  | 4.拆装人孔 | 醋酸项目部 | 薛贤浦 |  | 4h |  | 人孔3只18″接管：1.5"2块
|  |  |  | 5.填料检查及补充 | 工程公司 |  |  | 12h
475 | 7 | 醋酸分厂（醋酸） | C | 再生塔T31408： |  |  | 崔爱兵 |  | 第5-11天
|  |  |  | 1.检查腐蚀情况 | 工程公司/质控处 |  |  | 2h
|  |  |  | 2.检查支承板 | 工程公司 |  |  | 2h
|  |  |  | 3.分布器检查 | 工程公司 |  |  | 2h
|  |  |  | 4.拆装人孔 | 醋酸项目部 | 薛贤浦 |  | 4h |  | 人孔4只18″接管：1.5"2块
|  |  |  | 5.气相管线壁厚检测 | 质控处 |  |  | 2h
|  |  |  | 6.填料检查及补充 | 工程公司 |  |  | 12h
476 | 8 | 醋酸分厂（醋酸） | B | 换热器清洗： |  |  | 崔爱兵 |  | 第4-16天
|  |  |  | 物理清洗（拆装/清洗）E31302,E31303（酸洗）,E31405，E31402，E31403,E31408,E31409 | 工程公司/醋酸项目部拆装（E31302,、E31409、E31403） | 薛贤浦/张铭 |  | 5天 |  | E31302卧式U型管换热器Ф900×6000E31303卧式浮头列管换热器 Ф850×6000E31405卧式浮头式列管换热器 Φ1300*5000E31402卧式浮头式列管换热器 Φ1600*6000E31403卧式固定管板式列管换热器 Φ500*6000E31408卧式固定管板式列管换热器 Φ1200*5500 E31409卧式固定管板式列管换热器 Φ1000*7500
|  |  |  | 物理清洗（拆装/清洗）E31404A/B、E31407，E31401,E31415 | 工程公司 | 张铭 |  | 5天 |  | E31404A固定管板立式换热器 Φ1500*2500E31404B 固定管板式立式换热器 Φ1000*2500E31407固定管板式立式换热器 Φ1850*2000E31401固定管板式立式φ内=800*2500E31415固定管板式立式φ内=500*1988
477 | 9 | 醋酸分厂（醋酸） | B | 火炬M31701： |  |  | 崔爱兵 |  | 第4-10天 | 需外协服务
|  |  |  | 1.高空点火系统检查 | 金黎明 |  |  | 24h
|  |  |  | 2.地面点火系统检查 | 金黎明 |  |  | 8h
|  |  |  | 3.检查紧固各部位螺栓 | 金黎明 |  |  | 2h
|  |  |  | 4.检查火炬头以及塔架的使用情况 | 金黎明 |  |  | 12h
|  |  |  | 5.检查高空点火枪和长明灯的使用情况，更换损坏的点火枪 | 金黎明 |  |  | ３h
|  |  |  | 6.火炬头顶部二层平台更换不锈钢花纹板，栏杆修复 | 工程公司 |  |  | 4天
|  |  |  | 7.高空障碍灯检查 | 金黎明 |  |  | ３h
|  |  |  | 8.分子封检查 | 金黎明 |  |  | 2h
480 | 12 | 醋酸分厂（醋酸） | B | 成品塔T21403： |  |  | 崔爱兵 |  | 第4-13天
|  |  |  | 1.检查壁厚（定点0＃、80＃、34＃塔釜、顶部气相管道） | 工程公司/质控处 |  |  | 2h
|  |  |  | 2.检查腐蚀情况 | 机械制造/质控处 |  |  | 2h
|  |  |  | 3.塔平台支架修复 | 工程公司 |  |  | 48h
|  |  |  | 4.打开通道板,检查塔盘紧固情况，紧固件补充 | 翰斯 |  |  | 48h |  | 盲板：26″1块、22″1块、12″1块、8″1块、6″1块、4″4块、2″1块、
|  |  |  | 5.拆装所有人孔与系统隔绝及复位 | 工程公司 |  |  | 2天 |  | 断开：吹扫气1/2″2处、弯头(E214107)32"1块、法兰（E21407B16”、24”）2块、人孔5只20″
|  |  |  | 6.塔内焊缝修复 | 工程公司 |  |  | 4h |  | 接管：1”2块、1.5“2块
481 | 13 | 醋酸分厂（醋酸） | B | 脱水塔T21402： |  |  | 崔爱兵 |  | 第5-12天
|  |  |  | 1.检查壁厚 | 机械制造/质控处 |  |  | 2h
|  |  |  | 2.检查腐蚀情况 | 机械制造/质控处 |  |  | 2h |  | 盲板：18″1块、16″1块、8″2块、4″3块、3″1块、2″3块、1″2块、3/4”1块、
|  |  |  | 3.打开所有通道板,检查塔盘紧固情况 | 翰斯 |  |  | 48h |  | 断开：吹扫气4处、弯头（E21404）26"1块、人孔4只20″
|  |  |  | 4.紧固件补充,塔盘检修。 | 工程公司/机械制造 |  |  | 4h |  | 接管：1.5″4块
|  |  |  | 5.拆装所有人孔与系统隔绝 | 工程公司 |  |  | 1天
|  |  |  | 6.T21402复位 | 工程公司 |  |  | 1天
482 | 14 | 醋酸分厂（醋酸） | B | 初分塔T21401： |  |  | 崔爱兵 |  | 第4-13天
|  |  |  | 1.检查壁厚及腐蚀情况 | 机械制造/质控处 |  |  | 2h
|  |  |  | 2.系统隔绝与复位 | 醋酸项目部 | 贾波 |  | 2天 |  | 盲板：8″1块、3″1块、2″3块、
|  |  |  | 3.打开通道板（3-5）（7-14）,检查塔盘紧固情况 | 翰 斯 |  |  | 36h |  | 断开：吹扫气3处、弯头（T21401顶部）26”1块、短接（S21301至T21401进口）26“1块、弯头（E21401出口）12“1块、短接（E21401进口）8”1块
|  |  |  | 4.紧固件补充 | 工程公司 |  |  | 4h |  | 接管：3/4"1块、1.5”3块
|  |  |  | 5.拆装进料口及气相弯头 | 醋酸项目部 | 贾波 |  | 8h
483 | 15 | 醋酸分厂（醋酸） | C | 再生塔T21408： |  |  | 崔爱兵 |  | 第7-13天
|  |  |  | 1.检查壁厚（定点） | 工程公司/质控处 |  |  | 2h
|  |  |  | 2.拆装人孔（打开从上数1.2.4.6.8） | 醋酸项目部 | 吕树森 |  | 12h |  | 拆装：人孔20″8只
|  |  |  | 3.填料检查及补充 | 工程公司 |  |  | 8h |  | 接管：1.5”2块、1/2"1块
484 | 16 | 醋酸分厂（醋酸） | C | 低压吸收塔T21407： |  |  | 崔爱兵 |  | 第5-10天
|  |  |  | 1.检查壁厚（定点） | 质控处 |  |  | 2h
|  |  |  | 2.拆装人孔（打开从上数1.3.5） | 醋酸项目部 | 吕树森 |  | 12h |  | 断开：人孔18″3只
|  |  |  | 3.填料检查及补充 | 工程公司 |  |  | 8h |  | 接管：1.5“1块
485 | 17 | 醋酸分厂（醋酸） | B | 换热器清洗： |  |  | 崔爱兵 |  | 第4-18天
|  |  |  | 物理清洗(E21418,E21417，E21305，E21306) | 醋酸项目部/防腐分公司 | 薛贤浦、张铭 |  | 4天 |  | E21418卧式浮头列管换热器φ450×3717E21417卧式浮头列管换热器φ600×6895E21305卧式浮头列管式换热器φ600×5680 E21306板换1000*1500
|  |  |  | 物理清洗（拆装/清洗）(E21302、E21303,E21402,E21403,E21408,E21409,E21405), | 工程公司/醋酸项目部拆装（E21302,、E21303、E21403） | 张铭 |  | 5天 |  | E21302卧式Ｕ型管式换热器φ450×6000E21303卧式浮头列管式换热器 φ600×4955E21402卧式浮头式列管换热器φ1300×5770E21403卧式固定管板式列管式换热器φ500×5990E21408卧式固定管板式列管换热器φ1200×8355E21409卧式固定管板式列管换热器φ900×7690E21405卧式浮头式列管换热器φ900×3970E
|  |  |  | 物理清洗（拆装/清洗）E21404,E21407A，E21415，E21401 | 工程公司 | 张铭 |  | 4天 |  | E21404固定管板式立式换热器φ1250×2488E21407A固定管板式立式换热器φ1200×198821415固定管板式立式换热器φ273×1798E21401固定管板式立式换热器φ450×3772
490 | 22 | 醋酸分厂（醋酸） | B | 脱水塔T1402： |  |  | 崔爱兵 |  | 第4-9天
|  |  |  | 1.检查壁厚、检查腐蚀情况 | 质控处 |  |  | 2h
|  |  |  | 2.紧固件补充 | 工程公司 |  |  | 4h |  | 浮阀塔φ1800*25516/φ1400*10164,H=36960,δ=8.9,浮阀塔盘54块
|  |  |  | 3.打开所有通道板检查塔盘。 | 翰斯 |  |  | 3天 |  | 盲板：30″1块、22"1块、12"1块、10"2块、6″4块、1.5″1块、3"1块、2″1块、3/4″2块、1/2"3块
|  |  |  | 4.拆装所有人孔 | 工程公司 |  |  | 4h |  | 断开：吹扫气3处、拆除弯头18"1处（E1404）、短接3”2处（P1405AB进口）、人孔4只20″
|  |  |  | 5.与系统隔绝及复位 | 工程公司 |  |  | 2天 |  | 接管：1/2"1块、1.5“3块、2”2块
491 | 23 | 醋酸分厂（醋酸） | B | 成品塔T1403： |  |  | 崔爱兵 |  | 第4-9天
|  |  |  | 1.检查壁厚、检查腐蚀情况（E1407出口弯头、顶部气相法兰焊缝、塔釜） | 质控处 |  |  | 2h
|  |  |  | 2.紧固件补充 | 工程公司 |  |  | 4h
|  |  |  | 3.打开所有通道板检查塔盘 | 翰斯 |  |  | 3天
|  |  |  | 4.拆装所有人孔 | 工程公司 |  |  | 4h |  | 盲板：38″1块、32″1块、16″1块、12″1块、8″2块、6″3块、10″1块、2″1块、3″1块
|  |  |  | 5.与系统隔绝及复位 | 工程公司 |  |  | 2天 |  | 断开：吹扫气2处、弯头24”1处（E1407）、人孔5只20″
|  |  |  | 6.对本体接口及连接管线的壁厚进行检测 | 质控处 |  |  | 4h |  | 接管：1“1块、1.5”1块、2“2块、3”1块
|  |  |  | 7.焊接脱落处补焊 | 工程公司 |  |  | 8h
492 | 24 | 醋酸分厂（醋酸） | C | 低压吸收塔T1407： |  |  |  |  | 第4-9天
|  |  |  | 1.检查腐蚀情况 | 质控处 |  |  | 2h
|  |  |  | 2.检查支承板 | 工程公司 |  |  | 2h
|  |  |  | 3.分布器检查 | 工程公司 |  |  | 2h
|  |  |  | 4.拆装人孔 | 醋酸项目部 | 薛贤浦 |  | 4h |  | 人孔3只18″接管：1.5"2块
|  |  |  | 5.填料检查及补充 | 工程公司 |  |  | 12h
493 | 25 | 醋酸分厂（醋酸） | C | 再生塔T1408： |  |  | 崔爱兵 |  | 第5-11天
|  |  |  | 1.检查腐蚀情况 | 质控处 |  |  | 2h
|  |  |  | 2.检查支承板 | 工程公司 |  |  | 2h
|  |  |  | 3.分布器检查 | 工程公司 |  |  | 2h
|  |  |  | 4.拆装人孔 | 醋酸项目部 | 薛贤浦 |  | 4h |  | 人孔4只18″接管：1.5"2块
|  |  |  | 5.气相管线壁厚检测 | 质控处 |  |  | 2h
|  |  |  | 6.填料检查及补充 | 工程公司 |  |  | 12h
494 | 26 | 醋酸分厂（醋酸） | B | 换热器清洗： |  |  | 崔爱兵 |  | 第4-16天
|  |  |  | 物理清洗E1418，E1305，E1306 | 工程公司/醋酸项目部拆装（E1306） | 薛贤浦、张铭 |  | 5天 |  | E31417:1000*1000mmE31418:Φ500*6200E31305A:卧式浮头列管换热器Ф700×5790E31305B卧式Ｕ型管式换热器φ450×6000 E31306A/Bb板换1174*2734mm
|  |  |  | 物理清洗（拆装/清洗）E1302,E1303,E1405，E1402，E1403,E1408,E1409 | 工程公司/醋酸项目部拆装（E1302,E1303,E1405，E1402） | 薛贤浦 |  | 5天 |  | E31302卧式U型管换热器Ф900×6000E31303卧式浮头列管换热器 Ф850×6000E31405卧式浮头式列管换热器 Φ1300*5000E31402卧式浮头式列管换热器 Φ1600*6000E31403卧式固定管板式列管换热器 Φ500*6000E31408卧式固定管板式列管换热器 Φ1200*5500 E31409卧式固定管板式列管换热器 Φ1000*7500
|  |  |  | 物理清洗（拆装/清洗）E1404、E1407，E1401,E1415 | 工程公司/醋酸项目部拆装（E1404、E1407） | 薛贤浦 |  | 5天 |  | E31404A固定管板立式换热器 Φ1500*2500E31404B 固定管板式立式换热器 Φ1000*2500E31407固定管板式立式换热器 Φ1850*2000E31401固定管板式立式φ内=800*2500E31415固定管板式立式φ内=500*1988
496 | 28 | 醋酸分厂（醋酸） | B | 醋酸装置压力管道检测359根（2027年） | 特检院/工程公司 |  | 巫雪峰 | 20天 | 第2-25天 | 见清单
497 | 29 | 醋酸分厂（醋酸） | B | 醋酸装置压力容器检测83台（2027年） | 特检院/工程公司 |  | 巫雪峰 | 10天 | 第2-25天 | 见清单
498 | 30 | 醋酸分厂（醋酸） | C | T31901开人孔检查:1、进料分布管、塔板、填料，壁厚。 | 工程公司 |  | 巫雪峰 | 8h | 第4-19天 | 人孔20″5只盲板：10”1块、8”1块、6”1块、3”1块、2”1块、断开：1.5”2块、1/2"1块
502 | 34 | 醋酸分厂（醋酸） | C | V1302、V21302、V31302系统隔绝 | 工程公司 |  | 巫雪峰 | 10h | 第4-24天 | 2期盲板;4“3块、2”4块、3/4”1块3期盲板：4"3块、3“2块、2”4块、1.5”1块 、1“1块、3/4"1块
503 | 35 | 醋酸分厂（醋酸） | C | T31903开人孔内部检查 | 工程公司 |  | 巫雪峰 | 8h | 第2-6天 | 人孔20″5只
504 | 36 | 醋酸分厂（醋酸） | C | E21404、E31404A/B、E31305A/B检漏 | 醋酸项目部（E31305A/B）/工程公司 | 薛贤浦/ | 巫雪峰 | 24h | 第3-7天 | 盲板;E31404A14“1块、8”1块E31404B;8“1块、6”1块E31305;14″4块E214048″1块6″1块
509 | 41 | 醋酸分厂（醋酸） | C | E1901、E1902、E1903、E31901、E31902、E31903、E31904、E31905检漏 | 工程公司 |  | 巫雪峰 | 4h | 第5-9天 | E1901固定管板式立式φ800*2500E1902浮头式卧式φ450*3342E1903卧式浮头式列管换热器φ900×3970E31901固定管板式立式换热器φ400×2498E31902卧式固定管板式列管换热器φ550×3989E31903卧式固定U型管式φ400×2964E31904卧式固定管板式φ400×2982E31905 固定管板式立式换热器 Φ500*3490，拆封头接氮气检漏。
510 | 42 | 醋酸分厂（醋酸） | C | 二三期活套法兰及翻边更换 | 工程公司 |  | 巫雪峰 | 9h | 第4-7天 | 0.5″～8″法兰拆装若干付，焊接更换
511 | 43 | 醋酸分厂（醋酸） | C | PG1905（T1901-E1902)压力管道返修，更换6″*3″316L异径三通1只，3″弯头1只 | 工程公司 |  | 巫雪峰 | 2h | 第4-6天 | 更换6″*3″316L异径三通1只，3″弯头1只3″法兰拆装3付
512 | 44 | 醋酸分厂（醋酸） | C | 螺栓长短不一整改 | 工程公司 |  | 巫雪峰 | 4天 | 第4-7天 | M14～27螺栓若干，垫片若干。 | 安全标准化
513 | 45 | 醋酸分厂（醋酸） | C | V5111B二次洗涤管线焊缝砂眼补焊 | 工程公司 |  | 巫雪峰 | 8h | 第4-7天 | 更换2″管道316L2米
514 | 46 | 醋酸分厂（醋酸） | C | 三期P31401上方二楼工用工程工业水管道更换 | 工程公司 |  | 巫雪峰 | 8h | 第4-7天 | 1″碳钢管道更换2米
515 | 47 | 醋酸分厂（醋酸） | C | 二期西门去CO2和回CO2的冷凝水管线疏水器前切断阀及疏水器更换 | 工程公司 |  | 巫雪峰 | 4h | 第4-7天 | 1.5″150LB 碳钢截止阀2只疏水器2只
516 | 48 | 醋酸分厂（醋酸） | C | 醋酸二期闪蒸罐底部框架钢结构腐蚀更换 | 工程公司 |  | 巫雪峰 | 4h | 第4-10天 | 150*150H型钢更换60米
517 | 49 | 醋酸分厂（醋酸） | C | T31901气相管砂眼（安全阀前）、顶部弯头焊缝砂眼补焊（3处） | 工程公司 |  | 巫雪峰 | 6h | 第4-10天 | 8″法兰拆装3付，316L管道焊缝补焊
518 | 50 | 醋酸分厂（醋酸） | C | V21201蒸汽盘管泄漏补焊 | 工程公司 |  | 巫雪峰 | 10h | 第4-10天 | 2″法兰拆装2付，316L管道焊缝补焊
519 | 51 | 醋酸分厂（醋酸） | C | 醋酸二期装置醋酸发放管线预留口 | 工程公司 |  | 巫雪峰 | 3天 | 第4-7天 | 8″150LB 316L 旋塞阀1只6″150LB 316L 旋塞阀1只 | 技改
520 | 52 | 醋酸分厂（醋酸） | C | T21403安全阀前管道焊缝砂眼补焊 | 工程公司 |  | 巫雪峰 | 16h | 第4-8天 | 盲板12″1块26″2块12″316L管道补焊
521 | 53 | 醋酸分厂（醋酸） | C | 一期12区北面低压蒸汽管道更换 | 工程公司 |  | 巫雪峰 | 8h | 第4-8天 | 1″法兰拆装2付，1″碳钢管道更换5米
522 | 54 | 醋酸分厂（醋酸） | C | V21302循环水进、出水阀法兰更换垫片 | 工程公司 |  | 巫雪峰 | 2h | 第4-8天 | 1″玻纤垫2片
523 | 55 | 醋酸分厂（醋酸） | C | V21410底部液相管更换2米 | 工程公司 |  | 巫雪峰 | 8h | 第4-8天 | 6″150LB法兰拆装2付，6″10S碳钢管道更换2米
524 | 56 | 醋酸分厂（醋酸） | C | T21402蒸汽总阀旁路法兰更换垫片 | 工程公司 |  | 巫雪峰 | 3h | 第4-8天 | 0.5″300内外环金属缠绕石墨垫1片
526 | 58 | 醋酸分厂（醋酸） | C | E31407-V31804管道弯头更换 | 工程公司 |  | 巫雪峰 | 8h | 第4-8天 | 2″150LB法兰拆装2付，2″10S316L弯头更换1只
527 | 59 | 醋酸分厂（醋酸） | C | 二期高压蒸汽疏水器前切管道更换 | 工程公司 |  | 巫雪峰 | 8h | 第4-8天 | 1″600LB法兰拆装2付，1″60S碳钢管道更换8米
528 | 60 | 醋酸分厂（醋酸） | C | E21415本体砂眼补焊 | 工程公司 |  | 巫雪峰 | 8h | 第4-8天 | 8″3″1.5″150LB法兰拆装各1付1″150LB法兰拆装2付，碳钢壳体砂眼补焊。
529 | 61 | 醋酸分厂（醋酸） | C | FV21331前管道砂眼补焊 | 工程公司 |  | 巫雪峰 | 8h | 第4-8天 | 4″法兰拆装3付，316L管道焊缝补焊
530 | 62 | 醋酸分厂（醋酸） | C | T21901去三期管道砂眼补焊 | 工程公司 |  | 巫雪峰 | 6h | 第4-8天 | 1.5″法兰拆装3付，316L管道焊缝补焊
531 | 63 | 醋酸分厂（醋酸） | C | T31402重练酸管线砂眼补焊 | 工程公司 |  | 巫雪峰 | 8h | 第2-4天 | 1.5″法兰拆装4付，316L管道焊缝补焊
532 | 64 | 醋酸分厂（醋酸） | C | 二期东门MS蒸汽疏水器前切更换 | 工程公司 |  | 巫雪峰 | 3h | 第1-2天 | 2"300LB碳钢J截止阀1只
533 | 65 | 醋酸分厂（醋酸） | C | 三期中间管廊自来水管道更换 | 工程公司 |  | 巫雪峰 | 8h | 第2-6天 | 3"10S碳钢管道3米
534 | 66 | 醋酸分厂（醋酸） | C | P21201出口管道砂眼补焊 | 工程公司 |  | 巫雪峰 | 8h | 第2-4天 | 3″法兰拆装3付，316L管道焊缝补焊
535 | 67 | 醋酸分厂（醋酸） | C | 三期V31302与一二期相通管道砂眼补焊 | 工程公司 |  | 巫雪峰 | 8h | 第1-5天 | 4″法兰拆装3付，4″316L管道焊缝补焊.
538 | 70 | 醋酸分厂（醋酸） | C | V21401进料管砂眼补焊 | 工程公司 |  | 巫雪峰 | 8h | 第1-3天 | 6″法兰拆装2付，316L管道焊缝补焊.
539 | 71 | 醋酸分厂（醋酸） | C | 醋酸一期自来水至南区管道三通处砂眼，更换管道2米。 | 工程公司 |  | 巫雪峰 | 6h | 第1-3天 | 1″法兰拆装2付，碳钢管道更换2米
540 | 72 | 醋酸分厂（醋酸） | C | V31307气相管砂眼补焊 | 工程公司 |  | 巫雪峰 | 6h | 第1-3天 | 2″法兰拆装3付，316L管道焊缝补焊.
541 | 73 | 醋酸分厂（醋酸） | C | 供热站至二期火炬0.35MP蒸汽弯头砂眼更换 | 工程公司 |  | 巫雪峰 | 6h | 第2-4天 | 8″法兰拆装2付，8″150LB碳钢弯头更换1只
542 | 74 | 醋酸分厂（醋酸） | C | V5111打酸管道砂眼补焊(6处） | 工程公司 |  | 巫雪峰 | 6h | 第2-4天 | 8″法兰拆装3付，316L管道焊缝补焊.
543 | 75 | 醋酸分厂（醋酸） | C | LV21405前三通焊缝砂眼补焊 | 工程公司 |  | 巫雪峰 | 6h | 第2-4天 | 3″法兰拆装3付，316L管道焊缝补焊.
545 | 77 | 醋酸分厂（醋酸） | C | V1301B出料根部阀更换 | 工程公司 |  | 巫雪峰 | 3h | 第2-5天 | 3"150LB碳钢截止阀1只
546 | 78 | 醋酸分厂（醋酸） | C | P21416出口止回阀后活套法兰更换 | 工程公司 |  | 巫雪峰 | 6h | 第2-3天 | 2″法兰拆装2付，2″150LB 316L翻边更换1只.
547 | 79 | 醋酸分厂（醋酸） | C | E31409物料进料法兰更换垫片 | 工程公司 |  | 巫雪峰 | 8h | 第1-2天 | 8"玻纤垫1片
548 | 80 | 醋酸分厂（醋酸） | C | 醋酸二期中间管廊冷凝水管道更换 | 工程公司 |  | 巫雪峰 | 8h | 第2-5天 | 6″法兰拆装3付，碳钢管道更换2米
549 | 81 | 醋酸分厂（醋酸） | C | 醋酸一期T1402甲醇进料根部阀更换 | 工程公司 |  | 巫雪峰 | 8h | 第2-5天 | 1.5″150LB HB 旋塞阀1只
550 | 82 | 醋酸分厂（醋酸） | C | V31602进口法兰更换螺栓垫片，进口氮气管道、弯头更换 | 工程公司 |  | 巫雪峰 | 8h | 第2-6天 | 1.5″法兰拆装6付，更换1.5″300LB金属缠绕石墨垫6片，1.5″300LB碳钢弯头1只1.5″S40碳钢管25米
551 | 83 | 醋酸分厂（醋酸） | C | P1407回流阀更换 | 工程公司 |  | 巫雪峰 | 4h | 第2-5天 | 4″150LB 316L 旋塞阀1只
552 | 84 | 醋酸分厂（醋酸） | C | E1409进料阀更换 | 工程公司 |  | 巫雪峰 | 4h | 第2-5天 | 3″150LB 316L旋塞阀1只
553 | 85 | 醋酸分厂（醋酸） | C | 一期中压蒸汽管焊缝砂眼补焊 | 工程公司 |  | 巫雪峰 | 8h | 第2-5天 | 10″法兰拆装2付，碳钢管道焊缝补焊.
554 | 86 | 醋酸分厂（醋酸） | C | P1401密封水阀门泄漏更换 | 工程公司 |  | 巫雪峰 | 2h | 第1-3天 | 0.5"150LB316L旋塞阀1只
555 | 87 | 醋酸分厂（醋酸） | C | E31418出口阀更换螺栓垫片,本体法兰更换垫片螺栓 | 工程公司 |  | 巫雪峰 | 2h | 第2-4天 | 3"300LB 316L金属缠绕四氟垫2片，4"300LB 316L金属缠绕四氟垫1片，8.8级螺栓M20 32套。
556 | 88 | 醋酸分厂（醋酸） | C | E31306A循环水出口阀门、除盐水进口阀更换 | 工程公司 |  | 巫雪峰 | 8h | 第4-7天 | 18"150LB碳钢蝶阀L:220mm 1只10"150LB304蝶阀1只
558 | 90 | 醋酸分厂（醋酸） | C | E1402-S1401管道砂眼补焊 | 工程公司 |  | 巫雪峰 | 8h | 第2-4天 | 6″法兰拆装2付，316L弯头补焊.
559 | 91 | 醋酸分厂（醋酸） | C | P31413B出口阀内漏更换 | 工程公司 |  | 巫雪峰 | 3h | 第2-4天 | 4"300LB316L旋塞阀1只
560 | 92 | 醋酸分厂（醋酸） | C | P21406A进口阀内漏更换 | 工程公司 |  | 巫雪峰 | 3h | 第2-4天 | 4"150LB316L旋塞阀1只
561 | 93 | 醋酸分厂（醋酸） | C | 醋酸二期S21601B出口管焊缝砂眼补焊 | 工程公司 |  | 巫雪峰 | 8h | 第2-6天 | 2″法兰拆装2付，316L管道焊缝补焊.
562 | 94 | 醋酸分厂（醋酸） | C | V21203补水管线更换 | 工程公司 |  | 巫雪峰 | 8h | 第2-6天 | 2″法兰拆装2付，碳钢管道更换5米.
563 | 95 | 醋酸分厂（醋酸） | C | E21301疏水器导淋更换及导淋管更换 | 工程公司 |  | 巫雪峰 | 4h | 第2天 | 0.5″法兰拆装2付0.5"300LB碳钢截止阀1只，0.5"碳钢管更换1米
564 | 96 | 醋酸分厂（醋酸） | C | P21304密封酸放空阀（二楼）螺栓垫片更换 | 工程公司 |  | 巫雪峰 | 4h | 第1天 | 0.5″300LB金属缠绕四氟垫，M14*50螺栓4根
565 | 97 | 醋酸分厂（醋酸） | C | FT1902前弯头焊缝砂眼 | 工程公司 |  | 巫雪峰 | 4h | 第2-4天 | 2″法兰拆装2付，316L管道焊缝补焊.
566 | 98 | 醋酸分厂（醋酸） | C | PV1901后阀门阀体砂眼更换 | 工程公司 |  | 巫雪峰 | 4h | 第2-4天 | 2"150LB316L旋塞阀1只
567 | 99 | 醋酸分厂（醋酸） | C | V21308循环水进出口阀更换 | 工程公司 |  | 巫雪峰 | 2h | 第2天 | 1"150LB316L旋塞阀3只
568 | 100 | 醋酸分厂（醋酸） | C | 火炬蒸发罐气相至S31702本体砂眼补焊 | 工程公司 |  | 巫雪峰 | 2h | 第2-4天 | 2″法兰拆装2付，316L管道焊缝补焊.
569 | 101 | 醋酸分厂（醋酸） | C | P21601出口密封液回流管三通砂眼补焊 | 工程公司 |  | 巫雪峰 | 2h | 第2-4天 | 2″法兰拆装2付，316L管道焊缝补焊.
570 | 102 | 醋酸分厂（醋酸） | C | S21604液位计上根部阀更换 | 工程公司 |  | 巫雪峰 | 2h | 第1-2天 | 1.5"150LB316L球阀1只
571 | 103 | 醋酸分厂（醋酸） | C | P21401A密封液管道砂眼补焊 | 工程公司 |  | 巫雪峰 | 2h | 第1-2天 | 0.5″法兰拆装2付，316L管道焊缝补焊.
572 | 104 | 醋酸分厂（醋酸） | C | E21418北面丝堵加装阀门 | 工程公司 |  | 巫雪峰 | 3h | 第1-3天 | 0.5″150LB碳钢截止阀1只
573 | 105 | 醋酸分厂（醋酸） | C | S31702中控液位计上下根部阀更换 | 工程公司 |  | 巫雪峰 | 4h | 第1-3天 | 2"150LB316L旋塞阀2只
574 | 106 | 醋酸分厂（醋酸） | C | T31301中控液位计下根部阀更换 | 工程公司 |  | 巫雪峰 | 3h | 第1-3天 | 2"300LB316L旋塞阀1只
575 | 107 | 醋酸分厂（醋酸） | C | P21404A密封液管道砂眼更换法兰 | 工程公司 |  | 巫雪峰 | 8h | 第1-3天 | 0.5″法兰拆装3付0.5"150LB316L法兰更换1片
576 | 108 | 醋酸分厂（醋酸） | C | P21402A密封液管道砂眼更换法兰 | 工程公司 |  | 巫雪峰 | 8h | 第1-3天 | 0.5″法兰拆装3付0.5"150LB316L法兰更换1片
577 | 109 | 醋酸分厂（醋酸） | C | 三期低压CO阀门前法兰更换垫片螺栓 | 工程公司 |  | 巫雪峰 | 3h | 第1天 | 1.5"300L内外换环金属缠绕石墨垫1片
578 | 110 | 醋酸分厂（醋酸） | C | V21410-V21601补水管更换 | 工程公司 |  | 巫雪峰 | 3h | 第1-2天 | 1"10S碳钢管5米
579 | 111 | 醋酸分厂（醋酸） | C | E21416拆除 | 工程公司 |  | 巫雪峰 | 8h | 第1-2天 | 圆筒形椭圆封头立式盘管换热器φ700×1200
580 | 112 | 醋酸分厂（醋酸） | C | P21401-老一期V1501管线砂眼（一期中间管廊在线小屋旁） | 工程公司 |  | 巫雪峰 | 8h | 第1-2天 | 1″法兰拆装2付，316L管道焊缝补焊.
581 | 113 | 醋酸分厂（醋酸） | C | 醋酸二期E21601循环冷却水进口砂眼 | 工程公司 |  | 巫雪峰 | 8h | 第1-2天 | 2″法兰拆装2付，碳钢管道焊缝补焊.
582 | 114 | 醋酸分厂（醋酸） | C | 醋酸二期甲醇中间槽V21301B洗涤水回水管线砂眼 | 工程公司 |  | 巫雪峰 | 8h | 第1-2天 | 0.5″法兰拆装2付，316L管道焊缝补焊.
583 | 115 | 醋酸分厂（醋酸） | C | 醋酸二期V21307-V21302管线焊缝砂眼 | 工程公司 |  | 巫雪峰 | 8h | 第1-2天 | 1。5″法兰拆装3付，316L管道焊缝补焊.
584 | 116 | 醋酸分厂（醋酸） | C | P5132进口、出口管砂眼补焊（3处） | 工程公司 |  | 巫雪峰 | 8h | 第1-2天 | 3″法兰拆装2付，2″法兰拆装3付316L管道焊缝补焊.
585 | 117 | 醋酸分厂（醋酸） | C | T31407底部出料管砂眼补焊,法兰泄漏更换垫片螺栓。 | 工程公司 |  | 巫雪峰 | 8h | 第1-2天 | 2″法兰拆装2付，316L管道焊缝补焊.2″150LB玻纤垫1片，M18螺栓4颗
586 | 118 | 醋酸分厂（醋酸） | C | 一期成品出料管线安装脱碘预留口阀门 | 工程公司 |  | 巫雪峰 | 8h | 第1-2天 | 4″法兰拆装2付，4"150LB316L旋塞阀2只 | 技改
587 | 119 | 醋酸分厂（醋酸） | C | 泵进出口加装密闭取样器阀门（P1402 P1404 P21402 P21404 P21405 P21407) | 工程公司 |  | 巫雪峰 | 4天 | 第1-6天 | 1″法兰拆装20付，1"150LB316L旋塞阀12只 | 技改
588 | 120 | 醋酸分厂（醋酸） | C | P1302密封酸回酸总管砂眼补焊（P1307上方） | 工程公司 |  | 巫雪峰 | 8h | 第1-3天 | 1″法兰拆装3付，316L管道焊缝补焊.
589 | 121 | 醋酸分厂（醋酸） | C | P21406B密封液管道砂眼补焊 | 工程公司 |  | 巫雪峰 | 8h | 第1-3天 | 1″法兰拆装3付，316L管道焊缝补焊.
590 | 122 | 醋酸分厂（醋酸） | C | T2140377#出料根部阀更换 | 工程公司 |  | 巫雪峰 | 5h | 第1-3天 | 8"150LB316L旋塞阀1只
591 | 123 | 醋酸分厂（醋酸） | C | P1405进口KOH进料阀更换 | 工程公司 |  | 巫雪峰 | 2h | 第1-2天 | 1"150LBHC276旋塞阀1只
592 | 124 | 醋酸分厂（醋酸） | C | P21403B密封液进口管线砂眼补焊 | 工程公司 |  | 巫雪峰 | 8h | 第1-2天 | 1″法兰拆装3付，316L管道焊缝补焊.
593 | 125 | 醋酸分厂（醋酸） | C | 二期火炬塔架上部中压蒸汽管更换 | 工程公司 |  | 巫雪峰 | 8h | 第1-5天 | 4″法兰拆装3付，碳钢管道更换2米.
594 | 126 | 醋酸分厂（醋酸） | C | 二期密封水总管盲封处管道砂眼补焊 | 工程公司 |  | 巫雪峰 | 8h | 第2-4天 | 2″法兰拆装3付，316L管道焊缝补焊.
595 | 127 | 醋酸分厂（醋酸） | C | E31415蒸汽出口管砂眼补焊 | 工程公司 |  | 巫雪峰 | 8h | 第2-4天 | 2″法兰拆装3付，碳钢管道焊缝补焊.
596 | 128 | 醋酸分厂（醋酸） | C | P5113出口管砂眼补焊 | 工程公司 |  | 巫雪峰 | 8h | 第2-4天 | 2″法兰拆装3付，316L管道焊缝补焊.
597 | 129 | 醋酸分厂（醋酸） | C | P2902-T21902管道（FV21902前）砂眼补焊 | 工程公司 |  | 巫雪峰 | 8h | 第2-4天 | 1″法兰拆装3付，316L管道焊缝补焊.
598 | 130 | 醋酸分厂（醋酸） | C | FV21901后切阀砂眼更换 | 工程公司 |  | 巫雪峰 | 2h | 第2-4天 | 1″150LB316L旋塞阀1只
599 | 131 | 醋酸分厂（醋酸） | C | V31904废水槽更换 | 工程公司 |  | 巫雪峰 | 8h | 第2-4天 | 立式平底椭圆罐，φ3500×3000,L=3915,V=30m3,δ=6,
600 | 132 | 醋酸分厂（醋酸） | C | LV21414前后切更换 | 工程公司 |  | 巫雪峰 | 8h | 第2-4天 | 6"150LB316L旋塞阀2只
601 | 133 | 醋酸分厂（醋酸） | C | P21406A密封液管道砂眼补焊 | 工程公司 |  | 巫雪峰 | 8h | 第2-4天 | 1″法兰拆装3付，316L管道焊缝补焊.
602 | 134 | 醋酸分厂（醋酸） | C | 二期中间管廊自来水管道更换 | 工程公司 |  | 巫雪峰 | 8h | 第2-6天 | 2"10S碳钢管道3米
603 | 135 | 醋酸分厂（醋酸） | C | P31302C低点排放管砂眼补焊 | 工程公司 |  | 巫雪峰 | 6h | 第2-4天 | 1″法兰拆装3付，316L管道焊缝补焊.
604 | 136 | 醋酸分厂（醋酸） | C | 醋酸二期安全阀校验34只 | 工程公司 |  | 巫雪峰 | 15天 | 第2-4天 | 安全阀拆装
605 | 137 | 醋酸分厂（醋酸） | C | E21601丝堵泄漏重缠生料带 | 工程公司 |  | 巫雪峰 | 2h | 第2-4天 | 1″丝堵拆装，重缠生料带
606 | 138 | 醋酸分厂（醋酸） | C | E21409更换 | 工程公司 |  | 巫雪峰 | 2天 | 第3-4天 | 卧式固定管板式列管换热器φ900×7690
607 | 139 | 醋酸分厂（醋酸） | C | P21301循环水系统改造 | 工程公司 |  | 巫雪峰 | 5天 | 第3-8天 | 2"10S碳钢管道100米1"10S碳钢管道20米
608 | 140 | 醋酸分厂（醋酸） | C | 醋酸二期老旧管道更新 | 工程公司 |  | 巫雪峰 | 2天 | 第3-4天 | 1"10S碳钢管道500米2"10S碳钢管道500米
610 | 1 | 醋酸分厂（乙酯） | C | P3102进口总管（V114南边应急柜处）焊缝漏，更换1米，DN80 | 工程公司 |  | 尹浩 | 1天 | 第2-8天 | 盲板拆装DN80\DN50 各8块，短接拆装DN50 5只，DN80 316L 8米
611 | 2 | 醋酸分厂（乙酯） | C | P3201A出口三通更换DN80（四楼） | 工程公司 |  | 尹浩 | 1天 | 第2-8天 | 盲板拆装DN80\DN50 各8块，短接拆装DN50 5只，DN80 316L 8米
612 | 3 | 醋酸分厂（乙酯） | C | 老装置VOC排水管三通焊缝补焊（2楼保温） | 工程公司 |  | 尹浩 | 1天 | 第2-8天 | 盲板拆装DN80\DN50 各8块，短接拆装DN50 5只，DN80 316L 8米
613 | 4 | 醋酸分厂（乙酯） | C | 2#P3201B泵出口管焊接处漏(四楼) | 工程公司 |  | 尹浩 | 1天 | 第2-8天 | 盲板拆装DN80\DN50 各8块，短接拆装DN50 4只，管道DN80 316L 40米 ，法兰 DN 80 26片
614 | 5 | 醋酸分厂（乙酯） | C | P3201CD出口三通、弯头补焊更换DN80（三楼） | 工程公司 |  | 尹浩 | 1天 | 第2-8天 | 盲板拆装DN80\DN50 各8块，短接拆装DN50 5只，DN80 316L 8米
615 | 6 | 醋酸分厂（乙酯） | C | S3201B进口弯头补焊更换DN80（四楼） | 工程公司 |  | 尹浩 | 1天 | 第2-8天 | 盲板拆装DN80\DN50 各8块，短接拆装DN50 5只，DN80 316L 8米
616 | 7 | 醋酸分厂（乙酯） | C | 拉料管至V116（老装置二楼西侧）弯头焊缝 | 工程公司 |  | 尹浩 | 1天 | 第2-8天 | 盲板拆装DN80\DN50 各8块，短接拆装DN50 5只，DN80 316L 8米
617 | 8 | 醋酸分厂（乙酯） | C | P118出口两个焊缝补焊 | 工程公司 |  | 尹浩 | 1天 | 第2-8天 | 盲板拆装DN80\DN50 各2块，短接拆装DN50 2只，
621 | 12 | 醋酸分厂（乙酯） | C | 1#P3201泵出口管焊接处漏(三楼) | 工程公司 |  | 尹浩 | 1天 | 第2-8天 | 盲板拆装DN80\DN50 各8块，短接拆装DN50 4只，管道DN80 316L 40米 ，法兰 DN 80 26片
622 | 13 | 醋酸分厂（乙酯） | C | E3205冷凝水出口接头补焊 | 工程公司 |  | 尹浩 | 1天 | 第2-8天 | 盲板拆装DN80\DN50 各8块，短接拆装DN50 4只，管道DN80 316L 40米 ，法兰 DN 80 26片
623 | 14 | 醋酸分厂（乙酯） | C | 循环水管道部分更换 | 工程公司 |  | 尹浩 | 1天 | 第2-8天 | 碳钢管道DN80 10米、DN65 15米、DN50 15米
624 | 15 | 醋酸分厂（乙酯） | C | 技改预留口 | 工程公司 |  | 尹浩 | 1天 | 第2-8天 | 球阀 ：DN80 2只、DN40 2只，盲板拆装DN80\DN50 各8块，短接拆装DN50 4只，管道DN80 316L 40米 ，法兰 DN 80 26片 | 技改
625 | 16 | 醋酸分厂（乙酯） | C | V3112B人孔更换垫片 | 工程公司 |  | 尹浩 | 1天 | 第2-8天 | 垫片DN500 一片
626 | 17 | 醋酸分厂（乙酯） | C | P2101出口三通及部分管道更换DN80 | 工程公司 |  | 尹浩 | 1天 | 第2-8天 | 盲板拆装DN80\DN50 各8块，短接拆装DN50 5只，DN80 316L 8米
627 | 18 | 醋酸分厂（乙酯） | C | 三期进酸总管弯头焊缝补焊DN100(乙酯门口） | 工程公司 |  | 尹浩 | 1天 | 第2-3天 | 盲板拆装DN100 、DN80 各5块，短接拆装DN100 3只，打磨补焊
629 | 20 | 醋酸分厂（乙酯） | C | 循环水预留口DN65 两只 | 工程公司 |  | 尹浩 | 1天 | 第2-3天 | 截止阀DN65两只、法兰DN65 2片
630 | 21 | 醋酸分厂（乙酯） | C | 桶装VOC更换蜂窝活性炭 | 工程公司 |  | 尹浩 | 1天 | 第2-3天 | 蜂窝活性炭6立方米
631 | 22 | 醋酸分厂（乙酯） | C | 三期VOC装置更换活性炭颗粒9T | 工程公司 |  | 尹浩 | 1天 | 第2-3天 | 活性炭颗粒9T
633 | 24 | 醋酸分厂（乙酯） | C | 三期35根压力管道到期检测 | 工程公司 |  | 尹浩 | 1天 | 第2-3天 | 短接拆装DN80*3米、法兰拆装DN80 100付 DN50 60付 ，盲板 DN80 40块、DN50 40块、DN150 10块、DN200 8块、
634 | 25 | 醋酸分厂（乙酯） | C | 乙酯二期醋酸流量计前球阀前法兰焊缝漏（更换法兰DN100） | 工程公司 |  | 尹浩 | 13天 | 第2-15天 | 盲板拆装DN100 、DN80 各5块，短接拆装DN100 3只，更换焊接法兰DN100 1只
635 | 26 | 醋酸分厂（乙酯） | C | 循环水池清淤及中间蓄水池滤网清洗 | 工程公司 |  | 尹浩 | 1天 | 第2-15天 | 人工消防水冲洗需5个人工3天
636 | 27 | 醋酸分厂（乙酯） | C | 三期循环水管改造DN150 20米，老装置循环水改造DN80 20米，DN50 30米 | 工程公司 |  | 尹浩 | 3天 | 第2-15天 | 碳钢管DN150 20米，DN80 20米，DN50 30米
637 | 28 | 醋酸分厂（乙酯） | C | 三期VOC装置仪表气管改造 | 工程公司 |  | 尹浩 | 3天 | 第2-15天 | 镀锌管4分 20米，
638 | 29 | 醋酸分厂（乙酯） | C | 老装置循环水管加装截止阀2只 DN50 | 工程公司 |  | 尹浩 | 1天 | 第2-15天 | 截止阀2只 DN50
639 | 30 | 醋酸分厂（乙酯） | C | 三期提浓精馏高温冷凝水管道拆除DN200 | 工程公司 |  | 尹浩 | 1天 | 第2-15天 | DN200碳钢管道100米拆除
640 | 31 | 醋酸分厂（乙酯） | C | 循环水阀门更换26只（蝶阀） | 工程公司 |  | 尹浩 | 1天 | 第2-15天 | DN350 10只，DN200 6只，DN400 4只，DN150 6只
642 | 33 | 醋酸分厂（乙酯） | C | VOC备用管预留口制安 | 工程公司 |  | 尹浩 | 1天 | 第2-9天 | 盲板拆装DN500 、DN100 各4块，N50 、DN40 各8块 短接拆装DN500 3只，更换焊接预留口DN80 4只、DN50 6只、DN500 2只
643 | 34 | 醋酸分厂（乙酯） | C | 循环水旁滤水管改造 | 工程公司 |  | 尹浩 | 2天 | 第2-9天 | 短接拆除DN250 6只，更换焊接预留口DN250 6只
644 | 35 | 醋酸分厂（乙酯） | C | R3106压力容器检测1 | 工程公司 |  | 尹浩 | 2天 | 第2-9天
645 | 36 | 醋酸分厂（乙酯） | C | 35只气动阀拆装维保 | 特检院/工程公司 |  | 尹浩 | 2天 | 第2-9天 | 阀门拆装35只
646 | 37 | 醋酸分厂（乙酯） | C | 三期提浓、精馏蒸汽气动阀门更换DN300、DN200各一只 | 工程公司 |  | 尹浩 | 2天 | 第2-9天 | 蒸汽气动阀门更换DN300、DN200各一只（需要动火配管）
647 | 38 | 醋酸分厂（乙酯） | C | 老装置VOC更换活性炭颗粒7T | 工程公司 |  | 尹浩 | 1天 | 第2-3天 | 活性炭颗粒7T
| 39 | 醋酸分厂（乙酯） | c | 酯化AB再沸器更换截止阀2只 | 工程公司 |  | 尹浩 | 1天 | 第2-15天 | 截止阀2只
| 40 | 醋酸分厂（乙酯） | c | T3103更换填料分布器 | 工程公司 |  | 尹浩 | 7天 | 第1-10天 | 人孔拆装DN500 5个，盲板拆装DN350\DN150 各4块，填料更换450Y不锈钢板波纹替代350W陶瓷板波纹，14m3，分布器5套
| 41 | 醋酸分厂（乙酯） | c | T3104更换填料分布器 | 工程公司 |  | 尹浩 | 7天 | 第1-10天 | 人孔拆装DN500 5个，盲板拆装DN350\DN150 各4块，填料更换450Y不锈钢板波纹替代350W陶瓷板波纹，10m3，分布器5套
| 44 | 醋酸分厂（乙酯） | c | R2104蒸汽管碰头DN150 | 工程公司 |  | 尹浩 | 1天 | 第5-9天 | 盲板拆装DN80\DN50 各2块，短接拆装DN50 2只，DN150碰头
| 45 | 醋酸分厂（乙酯） | c | R2104冷凝水管碰头DN80 | 工程公司 |  | 尹浩 | 1天 | 第5-9天 | 盲板拆装DN80\DN50 各2块，短接拆装DN50 2只，DN150碰头
| 46 | 醋酸分厂（乙酯） | c | P3105出口PL701-40碰头 | 工程公司 |  | 尹浩 | 1天 | 第2-7天 | 盲板拆装DN80\DN50 各3块，短接拆装DN50 2只，碰头DN40
| 47 | 醋酸分厂（乙酯） | c | E3203出口 GW704-40碰头 | 工程公司 |  | 尹浩 | 1天 | 第2-7天 | 盲板拆装DN80\DN50 各3块，短接拆装DN50 2只，碰头DN40
| 48 | 醋酸分厂（乙酯） | c | S3103至V703 | 工程公司 |  | 尹浩 | 1天 | 第2-7天 | 盲板拆装DN80\DN50 各3块，短接拆装DN50 2只，碰头DN40
| 49 | 醋酸分厂（乙酯） | c | WE703至T3104顶部回流 | 工程公司 |  | 尹浩 | 1天 | 第2-7天 | 盲板拆装DN80\DN50 各2块，短接拆装DN50 2只，
| 50 | 醋酸分厂（乙酯） | c | P702出口至T2103顶部回流 | 工程公司 |  | 尹浩 | 1天 | 第2-7天 | 短接拆装DN300\DN200\DN500各8只，封头拆装DN1500\DN1200\DN1000\DN800各8只
| 51 | 醋酸分厂（乙酯） | c | E2108至V704回流槽 | 工程公司 |  | 尹浩 | 1天 | 第2-7天 | 短接拆装DN300\DN200\DN100各6只，
| 52 | 醋酸分厂（乙酯） | c | DR708至V3107碰头DN40 | 工程公司 |  | 尹浩 | 1天 | 第2-7天 | 盲板拆装DN80\DN50 各3块，短接拆装DN50 2只，碰头DN40
| 53 | 醋酸分厂（乙酯） | c | 循环水预留口DN65 | 工程公司 |  | 尹浩 | 1天 | 第2-7天 | ，短接拆装DN65 2只，碰头DN65
| 54 | 醋酸分厂（乙酯） | c | 尾气总管碰头DN200 | 工程公司 |  | 尹浩 | 1天 | 第2-7天 | ，短接拆装DN200 2只，碰头DN50 4只
649 | 2 | 碳回收事业部 | C | 碳回收V601出口截止阀更换 | 工程公司 |  | 罗坚 | 1天 |  | 更换DN100 PN40/只DN100 PN40法兰/付
650 | 3 | 碳回收事业部 | C | 碳回收V501AB现场液位计显示校准 | 工程公司/电仪 |  | 罗坚 | 1天 |  | 需工程拆除、安装
651 | 4 | 碳回收事业部 | C | 碳回收AR401/AR402现场液位计显示校准 | 工程公司/电仪 |  | 罗坚 | 1天 |  | 需工程拆除、安装
652 | 5 | 碳回收事业部 | C | 碳回收V601现场液位计显示校准 | 工程公司/电仪 |  | 罗坚 | 1天 |  | 需工程拆除、安装
654 | 7 | 碳回收事业部 | C | 碳回收FI301流量计拆除校验 | 工程公司/电仪 |  | 罗坚 | 1天 |  | 需工程拆除、安装
655 | 8 | 碳回收事业部 | C | 碳回收水冷器E502清洗 | 工程公司 |  | 罗坚 | 2天 |  | 拆装封头，物理清洗
664 | 17 | 碳回收事业部 | B | 碳回收V601液体CO2储罐到期检测 | 工程公司/特检院 |  | 罗坚 | 5天 |  | 详见清单
665 | 18 | 碳回收事业部 | C | 碳回收2根液体CO2压力管道首检 | 工程公司/特检院 |  | 罗坚 | 10天 |  | 详见清单

## 醋酸压力容器
醋酸厂压力容器检测一览表（2027）注：标黄为平时可做，标绿为需要开人孔
序号 | 所在岗位 | 设备位号 | 设备名称 | 型号或图号 | 主要性能参数 | 主要材质 | 介质 | 工作温度(℃) | 工作压力(MPa) | 生产厂家 | 启用日期 | 制造编号 | 注册登记日期 | 设备注册代码 | 容器使用登记证号 | 容器分类 | 上次检验日期 | 检验报告编号 | 下次检验日期 | 本次检验日期 | 检验报告编号 | 下次检验日期 | 备注 | 设计使用年限 | 安全状况等级
1 | 醋酸一期 | S1302 | 冷凝夜分离器 | 30B42-2 | 立式盆头底,H=3618,φ600*1764,δ=12,V=0.59m3 | Q235A/316L | 碘甲烷等汽夜混合物 | 工作温度49℃ | 工作压力2.76MPa | 国营五二四厂 | 1998.1.1 | 96Y167 | 2002.9.2 | 21203211002002090067 | 容3ME苏F11201 | III | 2022.9.13 | ZJ-RD(Q)-2022-02492 | 2025.6 |  |  |  |  | 不明 | 2
2 | 醋酸一期 | T1301 | 高压吸收塔 | 30B41-2 | 填料塔φ450*10832,φ25,δ=10 | 316L,HG | 碘甲烷、醋酸、CO、N2、H2 | 温度气相38/49液相38/57℃ | 工作压力2.8MPa | 国营五二四厂 | 1998.1.1 | 96Y173 | 2002.9.2 | 21303211002002090046 | 容2MS苏F11218 | II | 2022.9.13 | ZJ-RD(Q)-2022-02532 | 2025.6 |  |  |  |  | 不明 | 2
3 | 醋酸一期 | E1303 | 合成釜冷凝器 | JN-D72453 | 卧式浮头式,,φ520*3650,L=4922δ=19.1,F=48m2,φ19.05*1.24,210根 | Zr702 | HOAC | 壳程195~30/管程25~45 | 壳程2.75/管程0.4 | 美国Nooter公司 | 1998.1.1 | 947899 | 2002.9.2 | 21203211002002090049 | 容3ME苏F11139 | III | 2022.9.13 | ZJ-RD(Q)-2022-02491 | 2025.6 |  |  |  |  | 不明 | 2
4 | 醋酸一期 | E1401 | 初分塔再沸器 | JN-D72439 | 固定管板式立式换热器φ内=37*2500,H=3537,δ=9.5,F=17.1m2,φ19.5*1.25,119根 | 管Zr702 | 蒸汽 | 壳程200/管程150 | 壳程1.5/管程0.2 | 美国Nooter公司 | 1998.1.1 | 947895 | 2002.9.2 | 21203211002002090051 | 容2ME苏F11141 | II | 2022.9.14 | ZJ-RD(Q)-2022-01172 | 2025.6 |  |  |  |  | 不明 | 2
5 | 醋酸一期 | E1403 | 初分塔终冷凝器 | 30F19-2 | 浮头式卧式φ内=350*6090,L=6954,δ=6,F=32m2,φ19.05*1.25,90根 壳层 | 壳316L | 甲烷、醋酸、甲醇 | 壳程15.9-49/管程 6-15.6 | 壳程0.274/管程0.5 | 国营五二四厂 | 1998.1.1 | 96Y172 | 2002.9.2 | 21203211002002090053 | 容1LE苏F11143 | I | 2022.9.13 | ZJ-RD(Q)-2022-02508 | 2025.6 |  |  |  |  | 不明 | 2
6 | 醋酸一期 | E1404A（现为E31401) | 初分塔再沸器 | JN-D72440 | 固定管板式立式φ内=800*2500,H=4393,δ=11.1,F=114m2,φ19.05*1.25,801根 | 管Zr702 | 蒸汽 | 工作温度160℃ | 工作压力1.2MPa | 美国Nooter公司 | 1998.1.1 | 947894 | 2002.9.2 | 21203211002002090054 | 容2ME苏F11144 | II | 2021.08.19 | ZJ-RD(Q)-2021-01647 | 2026.04 |  |  |  |  | 不明 | 2
7 | 醋酸一期 | E1419 | 再生塔再沸器 | JN-D72435 | 固定管板式立式φ内=305*2070,H=2954,δ=9.3,F=8.5m2,φ19.05*1.25,54根 | 管Zr702 | 蒸汽 | 壳程196/管程150 | 壳程1.53/管程0.15 | 美国Nooter公司 | 1998.1.1 | 947897 | 2002.9.2 | 21203211002002090059 | 容2ME苏F11149 | II | 2022.9.13 | ZJ-RD(Q)-2022-02452 | 2025.6 |  |  |  |  | 不明 | 2
8 | 醋酸一期 | E1404B | 汽提塔再沸器（三期） | 25666-02-00 | 固定管板式立式φ内=500*1260,H=3017,δ=10,F=30m2,φ19.05*1.25,801根 | 管Zr702 | 蒸汽 | 工作温度160℃ | 工作压力1.2MPa | 西安核设备有限公司 | 2008.7 | 06Y075 | 2010.9.10 | 21203211002010090331 | 容3ME苏F14137 | III | 2021.08.19 | ZJ-RD(Q)-2021-01689 | 2026.07 |  |  |  |  | 不明 | 2
9 | 醋酸一期 | T1401 | 初分塔 | G921-13-0 | 浮阀塔φ1700*9070/φ700*2400,H=13518,δ=6.3,7.9,浮筏塔盘13块,升气塔板1块, V=23.5M3 | Zr702/Zr705 | HOAC、碘甲烷 | 温度顶118/底137℃ | 顶0.1115/底0.131 | 国营五二四厂 | 1998.1.1 | 96Y137 | 2002.9.2 | 21303211002002090047 | 容1LS苏F11219 | I | 2023.2.27 | ZJ-RD(Q)-2022-03439 | 2025.7 |  |  |  |  | 不明 | 2
10 | 醋酸一期 | T1408 | 再生塔 | G921-16-0 | 填料塔φ900*18975,H=19995,δ=6.3，Z1=Z2=4572，Dg38矩鞍环,填料V=11.1M3 | HG | HOAC、MeI | 温度顶136/底144℃ | 顶0.12/底0.125 | 国营五二四厂 | 1998.1.1 | 96Y098 | 2002.9.2 | 21303211002002090048 | 容1LS苏F11223 | I | 2022.9.13 | ZJ-RD(Q)-2022-02507 | 2025.6 |  |  |  |  | 不明 | 2
11 | 醋酸一期 | S1402 | 冷凝液分离器 | 30A25-2 | 卧式φ800*1474，H=2505，δ=8，V=0.89m3 | 316L | 碘甲烷,醋酸,水 | 温度16℃ | 工作压力0.107/0.274MPa | 南化建设化工机械厂 | 2000.9.1 | 96IIIP-22 | 2004.4.12 | 21303211002004030018 | 容1LS苏F12076 | I | 2022.9.13 | ZJ-RD(Q)-2022-02506 | 2025.6 |  |  |  |  | 不明 | 2
12 | 醋酸一期 | T1407 | 低压吸收塔 | 30A27-2 | 填料塔φ600*13717,H=14426,δ=10,Zr=4697,填料V=2.68M3 | 316L/HG | 醋酸，碘甲烷，少量水溶液 | 温度16/38℃ | 工作压力顶0.1/底0.107MPa | 国营五四二厂 | 1998.1.1 | 060170 | 2004.4.15 | 21303211002004030019 | 容3LS苏F12077 | III | 2022.9.13 | ZJ-RD(Q)-2022-02488 | 2025.6 |  |  |  |  | 不明 | 2
13 | 醋酸一期 | R1503 | 促进剂反应器 | JN-D71767 | 立式φ1200*1483,H=2654,V=2.2m3 | Zr702/Zr705 | SC-1 | 温度150℃ | 压力0.35MPa | 美国Nooter公司 | 1998.1.1 | 947893 | 2002.9.2 | 21103211002002090012 | 容1LR苏F11172 | I | 2021.8.30 | ZJ-RD(Q)-2021-02022 | 2026.8.30 |  |  |  |  | 不明 | 2
14 | 醋酸一期 | V1602B | 搅拌器密封液罐 | DHJ23-149-00 | 立式φ350,H=1309,δ=20,V=0.07m3设计压力/温度：3.88Mpa/130℃ | S31603 | 冷凝液N2 | 工作温度100℃ | 工作压力3.518MPa | 丹阳同泰化工机械有限公司 | 2024.2.29 | 23022-6 | 2024.2.29 | 21503211022024030002 | 容15苏L18523（24） | II | / | / | / |  |  |  | 更新 | 15
15 | 醋酸一期 | E1901 | 脱醛塔再沸器（原二期成品塔再沸器E21407B） | JN-D72438 | 固定管板式立式φ内=800*2500,H=4393,δ=11.1,F=90.1m2,φ19.05*1.25,801根，设计压力：1.67MPa设计温度：230℃ | 管Zr702 | 蒸汽 | 工作温度166℃ | 工作压力1.3MPa | 美国Nooter公司 | 1998.1.1 | 947893 | 2002.9.2 | 21203211002002090056 | 容2ME苏F11146 | II | 2016.9.20 | ZJ-RD(Q)-2016-H0195 | 2021.9.20 | 2020.9.27 | ZJ-RD(Q)-2020-H0089 | 2025.5.31 |  | 不明 | 2
16 | 醋酸二期 | T21403 | 成品塔 | 00RQF21-24-00 | 立式圆筒形椭圆封头板式塔 V=353.05M3,φ2900×52480 79块浮筏塔盘(1-5为锆材) 设计压力0.357/-0.1MPa/温度178℃ | 316L | 醋酸 | 工作温度顶/底136/146℃ | 工作压力顶/底0.071/0.1213MPa | 中石化集团南化公司化工机械厂 | 2004.8.30 | 204009 | 2005.3.30 | 21103211002005032022 | 容13苏L18041（22） | III | 2020.12.16 | ZJ-RD(Q)-2020-H0098 | 2023.4.26 | 2023.8.29 | ZJ-RD(Q)-2023-02169 | 2026.5 |  | 不明 | 3
17 | 醋酸二期 | E1903(原E21405B） | 脱水塔冷凝器 | 25953-03-00 | 卧式浮头式列管换热器φ900×3970 L=5667,F=199.4m2 换热管φ19.05×1.65 n=1023δ=6.3 壳程设计温度165℃ 设计压力0.53/-0.1MPa 管程设计压力0.67MPa设计温度75℃ | 管Zr702，壳Zr702,20R | 醋酸 | 壳程工作温度133/62℃ 管程工作温度32/42℃ | 壳程工作压力0.17MPa 管程工作压力0.4MPa | 南京斯迈柯特种金属设备有限公司 | 2007.7 | 06RJ048 | 2010.9.10 | 21203211002010090328 | 容3LE苏F14134 | III | 2016.9.20 | ZJ-RD(Q)-2016-H0196 | 2021.9.20 | 2020.10.23 | ZJ-RD(Q)-2020-H0096 | 2025.5.31 |  | 不明 | 2
18 | 醋酸二期 | E21417 | 贫液初冷器 | 25953-01-00 | 卧式浮头列管换热器φ600×6895 F=108m2 换热管:φ19.05×1.65 n=384δ=10 壳程设计温度72℃ 设计压力0.67MPa 管程设计压力0.54MPa设计温度172℃ | 壳16MnR，管HC-276 | 冷却水 | 壳程工作温度32/38℃ 管程工作温度139/38℃ | 壳程 工作压力0.4MPa， 管程工作压力0.17MPa | 南京斯迈柯特种金属设备有限公司 | 2007.7.1 | 06RJ049 | 2010.9.10 | 21203211002010090329 | 容3LE苏F14135 | III | 2016.9.20 | ZJ-RD(Q)-2016-H0197 | 2021.9.20 | 2020.10.23 | ZJ-RD(Q)-2020-H0092 | 2025.5.31 |  | 不明 | 2
19 | 醋酸二期 | E21402 | 初分塔初冷凝器 | 25953-02-00 | 卧式浮头式列管换热器φ1100×7592 ,F=742.2m2换热管φ19.05×1.65 n=2068δ=7.9 壳程设计温度150℃ 设计压力0.54/-0.1MPa 管程设计压力0.67MPa设计温度75℃ | 管HC-276,壳16MnR/HC-276 | 醋酸 | 壳程工作温度117/49℃ ,管程工作温度32/41℃ | 壳程工作压力0.28MPa，工作压力0.4MPa | 南京斯迈柯特种金属设备有限公司 | 2007.7 | 06RJ050 | 2010.9.10 | 21203211002010090330 | 容3LE苏F14136 | III | 2016.9.20 | ZJ-RD(Q)-2016-H0198 | 2021.9.20 | 2020.10.23 | ZJ-RD(Q)-2020-H0097 | 2025.5.31 |  | 不明 | 2
20 | 醋酸二期 | V21410 | 冷凝水贮槽 | 210BP24-11 | 立式圆筒形椭圆封头/ δ=12 V=10.4m3 设计温度200 设计压力0.77MPa | Q235A | 蒸汽、冷凝水 | 工作温度196-165℃ | 工作压力0.7MPa | 江苏省丹阳市化工机械有限公司 | 2007.7.1 | 07087-1 | 2010.9.10 | 21403211002010090315 | 容1LC苏F14121 | I | 2016.9.20 | ZJ-RD(Q)-2016-H0215 | 2021.9.20 | 2020.9.27 | ZJ-RD(Q)-2020-H0090 | 2025.5.31 |  | 不明 | 2
21 | 醋酸二期 | V21401 | 脱水塔回流罐 | 26215-02-00 | 卧式圆筒形椭圆封头φ1300×3000 δ=8 V=3.29m3 设计压力0.42/-0.1MPa设计温度100℃ | 316L | 醋酸、水、碘甲烷 | 工作温度64-95℃ | 工作压力0.17MPa | 南京化学工业有限公司化工机械厂 | 2007.7.1 | 907005 | 2010.9.10 | 21403211002010090316 | 容3LC苏F14122 | III | 2016.9.20 | ZJ-RD(Q)-2016-H0209 | 2021.9.20 | 2020.9.23 | ZJ-RD(Q)-2020-H0094 | 2025.5.31 |  | 不明 | 2
22 | 醋酸三期 | R31301 | 合成釜 | 10TC08-01（图） | 立式球形封头 Ф4200×5400 V=114m3壁厚68.5+4桨叶型搅拌器，轴套型机械密封 /硬质合金-石墨 设计压力3.4/-0.05MPa设计温度232/-12.4℃ | Zr702/碳钢 | CO | 温度185℃ | 压力2.8MPa | OFFICINE LUIGI RESTA.SPA | 2011.6 | 5929 | 2012.2.23 | 21103211002012020513 | 容3MR苏F14591 | III | 2017.3.1 | ZJ-RD(Q)-2017-H0013 | 2022.3.1 | 2020.10.16 | ZJ-RD(Q)-2020-H0093 | 2025.5.31 |  | 不明 | 2
23 | 醋酸三期 | E31303 | 合成釜冷凝器 | 27TC06-04-00 | 卧式浮头列管换热器 Ф850×6000 H=7370 F=270.8m2δ=25.4 、Ф19.05×1.24 n=784 设计温度壳程：208℃管程：75 ℃ 设计压力壳程：3.38MPa管程：0.67MPa | Zr702 | R31301出口气体 | 工作温度壳程：185/47℃管程：32/41 ℃ | 工作压力壳程：2.85MPa管程：0.45MPa | 江苏中圣高科技产业有限公司 | 2011.6 | Y-83933 | 2011.9.21 | 21203211002011090421 | 容3ME苏F14530 | III | 2014.6.30 | ZJ-RD(Q)-2014-H0174 | 2020.6.30 | 2020.10.23 | ZJ-RD(Q)-2020-H0082 | 2025.5.31 |  | 不明 | 2
24 | 醋酸三期 | E31419 | 再生塔再沸器 | 27TC06-05-00 | 固定管板式立式换热器Φ500*2000 H=3017 F=30.1m2换热管: Φ19.05*1.24 n=277 设计温度壳程：232℃管程：176℃ 设计压力壳程：1.67MPa管程：0.53/-0.1MPa | 壳16MnR/管Zr702 | 蒸汽 | 工作温度壳程：196/196℃管程：146/146℃ | 工作压力壳程：1.33MPa管程：0.12MPa | 江苏中圣高科技产业有限公司 | 2011.6 | Y-83P31 | 2011.9.21 | 21203211002011090422 | 容13苏L18054（22） | III | 2014.6.20 | ZJ-RD(Q)-2014-H0170 | 2020.6.20 | 2020.12.11 | ZJ-RD(Q)-2020-11174 | 2025.4.10 |  | 不明 | 2
25 | 醋酸三期 | E31305 | 闪蒸罐循环冷却器 | ZS08-E052-01 | 卧式浮头列管换热器 Ф700×5790 L=7185 F=154m2 δ=10、换热管:Ф19.05×1.24 n=430 设计温度壳程：65℃管程：170 ℃ 设计压力壳程：0.7MPa管程：0.8MPa | 壳16MnR/管Zr702 | 醋酸、催化剂 | 工作温度壳程：32/42℃管程：进：147/100 ℃出口：100-105 | 工作压力壳程：0.45MPa管程：0.5MPa | 江苏中圣高科技产业有限公司 | 2011.6 | Y-83934 | 2011.9.21 | 21203211002011090425 | 容3LE苏F14534 | III | 2014.6.20 | ZJ-RD(Q)-2014-H0176 | 2020.6.20 | 2020.10.23 | ZJ-RD(Q)-2020-H0080 | 2025.5.31 |  | 不明 | 2
26 | 醋酸三期 | E31407 | 成品塔再沸器 | 27TC06-01-00 | 固定管板式立式换热器 Φ1850*2000 H=4895 F=463.7m2换热管: Φ19.05*1.24 n=4358 设计温度壳程：232℃管程：180℃ 设计压力壳程：1.67MPa 管程：0.56/-0.1MPa | 壳16MnR/管Zr702 | 蒸汽及冷凝水 | 工作温度壳程：196/196℃管程：152/152℃ | 工作压力壳程：1.33MPa 管程：0.16MPa | 江苏中圣高科技产业有限公司 | 2011.6 | Y-83P28 | 2011.9.21 | 21203211002011090426 | 容13苏L18016（22） | III | 2014.6.20 | ZJ-RD(Q)-2014-H0124 | 2020.6.20 | 2020.12.11 | ZJ-RD(Q)-2020-11177 | 2025.4.10 |  | 不明 | 2
27 | 醋酸三期 | E31404B | 脱水塔再沸器 | 25666-01-00 | 固定管板式立式换热器 Φ1000*2500 换热管: Φ19.05*1.24 n=1263 F=185.6m2设计温度壳：232℃管：190℃设计压力壳：4.1MPa管：0.6MPa | 壳16MnR/管Zr702 | 蒸汽及冷凝水 | 工作温度壳: 196℃ 管: 158℃ | 工作压力壳: 1.33MPa管: 0.21MPa | 西安核设备有限公司 | 2011.6 | 06Y076 | 2011.9.21 | 21203211002011090428 | 容13苏L18015（22） | III | 2014.6.23 | ZJ-RD(Q)-2014-H0125 | 2020.6.23 | 2020.12.11 | ZJ-RD(Q)-2020-11178 | 2025.4.10 |  | 不明 | 2
28 | 醋酸三期 | E31418 | 贫液终冷器 | 27TC06-06-00 | U型管卧式换热器 Φ500*6200 H=6930 F=70.1m2 δ=18,12 换热管: Φ19.05*1.24 n=96 设计温度壳程：50℃管程：66℃ 设计压力壳程：0.88MPa管程：4.4/-0.1MPa | 壳316LQ345R/16MnR/管316L | 冷冻水 | 工作温度壳程：15.6/21℃管程：38/24℃ | 工作压力壳程：0.30MPa管程：3.22MPa | 江苏普隆石化设备有限公司 | 2011.6 | A2010-08-049 | 2011.9.21 | 21203211002011090429 | 容15苏L18174（22） | II | 2014.6.20 | ZJ-RD(Q)-2014-H0123 | 2020.6.20 | 2020.12.14 | ZJ-RD(Q)-2020-11169 | 2025.4.10 |  | 不明 | 2
29 | 醋酸三期 | E31409 | 成品冷却器 | 27TC06-19-00 | 卧式固定管板式列管换热器 Φ1000*7500 H=9364 δ=12 F=482.1m2换热管: Φ19.05*1.24 n=1090 设计温度壳程：170℃管程：75℃ 设计压力壳程：0.78/-0.1MPa管程：0.67MPa | 壳316L/Q345R管316L | 冷冻水 | 工作温度壳程：136/38℃管程：32/38℃ | 工作压力壳程：0.54MPa 管程：0.4MPa | 合肥市通用特种材料设备有限公司 | 2011.6 | 10ASS016 | 2011.9.21 | 21203211002011090430 | 容17苏L18238（22） | I | 2014.6.20 | ZJ-RD(Q)-2014-H0119 | 2020.6.20 | 2020.12.14 | ZJ-RD(Q)-2020-11172 | 2025.4.10 |  | 不明 | 2
30 | 醋酸三期 | E31404A | 脱水塔再沸器 | 27TC06-03-00 | 固定管板立式换热器 Φ1500*2500 L=5266 F=395.6m2 换热管: Φ19.05*1.24 n=2858 设计温度壳程：232℃管程：190℃ 设计压力壳程：1.67MPa 管程：0.57/-0.1MPa | 壳16MnR/管Zr702 | 蒸汽、冷凝水 | 工作温度壳: 196/196℃管: 163/163℃ | 工作压力壳程：1.33MPa 管程：0.24MPa | 江苏中圣高科技产业有限公司 | 2011.6 | Y83929 | 2011.9.21 | 21203211002011090431 | 容13苏L18018（22） | III | 2014.6.20 | ZJ-RD(Q)-2014-H0134 | 2020.6.20 | 2020.12.11 | ZJ-RD(Q)-2020-11179 | 2025.4.10 |  | 不明 | 2
31 | 醋酸三期 | E31405 | 脱水塔冷凝器 | E31405-00 | 卧式浮头式列管换热器 Φ1300*5000 L=6870 F=594m2 换热管: Φ19.05*1.24 n=2008设计温度壳程：165℃ 管程：75 ℃ 设计压力壳程：0.53/-0.1MPa 管程：0.67MPa | 壳Zr702/20R管Zr702 | 有机物气相及冷凝液 | 工作温度管: 32/42℃ 壳: 133/62℃ | 工作压力管: 0.4MPa壳:0.17MPa | 合肥市通用特种材料设备有限公司 | 2011.6 | 10AZr021 | 2011.9.21 | 21203211002011090433 | 容13苏L18022（22） | III | 2014.6.20 | ZJ-RD(Q)-2014-H0133 | 2020.6.20 | 2020.12.11 | ZJ-RD(Q)-2020-11171 | 2025.4.10 |  | 不明 | 2
32 | 醋酸三期 | E31402 | 初分塔初冷凝器 | ZS10-E049-01 | 卧式浮头式列管换热器 Φ1600*6000 L=8166 F=1063.2m2 换热管: Φ19.05*1.24 n=3026 设计温度壳程：150℃ 管程：75℃ 设计压力壳程：0.54/-0.1MPa管程：0.67MPa | 壳16MnR/管Zr702 | 醋酸、水、碘甲烷 | 工作温度壳程：120/49℃ 管程：32/42℃ | 工作压力 壳程：0.28MPa管程：0.4 Mpa | 江苏中圣高科技产业有限公司 | 2011.6 | Y-10P044 | 2011.9.21 | 21203211002011090434 | 容2LE苏F14543 | II | 2014.12.30 | ZJ-RD(Q)-2014-H0127 | 2020.12.30 | 2020.10.23 | ZJ-RD(Q)-2020-H0087 | 2025.5.31 |  | 不明 | 2
33 | 醋酸三期 | E31302 | 换热器 | AEUTC08P778 | 卧式U型管换热器Ф900×6000 L=8117 F=307m2 、换热管:Ф19.05×2.11 n=870 δ=20 23 设计温度壳:155℃ 管:235℃ 设计压力壳:4.55/1.0MPa管程：4.3/4.3MPa | 壳16MnR/管Zr702 | 壳：蒸汽管：醋酸 | 工作温度壳:50-95℃管:110-190℃ | 工作压力壳:4.0/0.6MPa 管程：3.05/3.05MPa | OFFICINE LUIGI RESTA.SPA | 2011.6 | A1-6231 | 2012.2.23 | 21203211002012020512 | 容3MC苏F14590 | III | 2014.6.26 | ZJ-RD(Q)-2014-H0173 | 2020.6.26 | 2020.9.23 | ZJ-RD(Q)-2020-H0095 | 2025.5.27 |  | 不明 | 2
34 | 醋酸三期 | T31407 | 低压吸收塔 | 27TC013-00 | 立式圆筒形椭圆封头填料塔 Φ1200*15400 δ=8/6 H=16500上段：双翻边阶梯环Dg16 下段Dg25 填料高度H=4500mm/4500mm 填料 V=17.8M3 设计压力0.36/-0.1MPa/温度150℃ | 316L | 碘甲烷、醋酸、水 | 工作温度：24-33℃ | 工作压力顶0.1MPa底0.12MPa | 江苏普隆石化设备有限公司 | 2011.6 | A2010-08-060 | 2011.10.11 | 21303211002011100443 | 容13苏L18019（22） | III | 2014.6.20 | ZJ-RD(Q)-2014-H0126 | 2020.6.20 | 2020.12.11 | ZJ-RD(Q)-2020-11183 | 2025.4.10 |  | 不明 | 2
35 | 醋酸三期 | S31302 | 冷凝液分离器 | CSW702-W100440-00 | 立式椭圆形封头Ф1200×3000 V=3.9m3 H=4095 δ=22 设计温度130(内压)/150(外压)℃设计压力3.3/-0.1MPa | 316L | 含碘甲烷的汽液混合物 | 工作温度47℃ | 工作压力2.8MPa | 江苏普隆石化设备有限公司 | 2011.6 | A2010-08-062 | 2011.10.11 | 21303211002011100444 | 容3MS苏F14523 | III | 2014.6.20 | ZJ-RD(Q)-2014-H0115 | 2020.6.20 | 2020.9.23 | ZJ-RD(Q)-2020-H0079 | 2025.5.31 |  | 不明 | 2
36 | 醋酸三期 | S31401 | 促进剂分离器 | CSW702-W100438-00 | 卧式圆筒形椭圆封头 V=24.2m3 Φ2000*5950/Φ1500*1560 L*H=7630*4430 设计温度150℃ 设计压力0.35/-0.1MPa | 316L | 醋酸、碘甲烷、水 | 工作温度50℃ | 工作压力0.28MPa | 江苏普隆石化设备有限公司 | 2011.6 | A2010-08-055 | 2011.10.11 | 21303211002011100445 | 容3LS苏F14524 | III | 2014.6.20 | ZJ-RD(Q)-2014-H0130 | 2020.6.20 | 2020.9.7 | ZJ-RD(Q)-2020-H0261 | 2025.4.20 |  | 不明 | 2
37 | 醋酸三期 | S31301 | 闪蒸罐 | SM10-3-1311 | 立式椭圆形封头 Ф3800×9600 L=12050 V=120m3 δ=13.5/10.8(min) 设计压力0.36/-0.1MPa 设计温度176℃ | H-B3 | 催化剂、醋酸等 | 工作温度148℃ | 工作压力0.13MPa | 上海森松压力容器有限公司 | 2011.6 | SM10-3-1311 | 2011.10.11 | 21303211002011100446 | 容3LS苏F14525 | III | 2014.6.20 | ZJ-RD(Q)-2014-H0116 | 2020.6.20 | 2020.9.27 | ZJ-RD(Q)-2020-H0081 | 2025.5.31 |  | 不明 | 2
38 | 醋酸三期 | T31408 | 再生塔 | 27TC06-08-00 | 立式圆筒形椭圆封头填料塔 Φ1800*23865.8δ=7.9/6.9 DN38聚苯硫醚双翻边阶梯环H=4850mm*3 V=58.3M3填料V=37M3 设计压力0.36/-0.1MPa/温度175℃ | HC-276/HB-3 | 碘甲烷、醋酸等 | 工作温度顶：101；底：144℃ | 工作压力顶：0.114；底：0.121MPa | 合肥市通用特种材料设备有限公司 | 2011.6 | 10ANi024 | 2011.10.11 | 21303211002011100447 | 容13苏L18052（22） | III | 2014.6.20 | ZJ-RD(Q)-2014-H0114 | 2020.6.20 | 2020.12.11 | ZJ-RD(Q)-2020-11182 | 2025.4.10 |  | 不明 | 2
39 | 醋酸三期 | T31402 | 脱水塔 | SME2008S-100-00 | 立式圆筒形椭圆封头板式塔 Φ2800/Φ3600*42850 60块塔盘 δ=20，18.3，15.9V=415M3 设计压力0.43MPa/温度191℃ | Zr702 | 碘甲烷、醋酸等 | 工作温度顶133℃底158℃ | 工作压力顶0.071MPa底0.126MPa | 南京斯迈柯特种金属装备股份有限公司 | 2011.6 | 11RJ003 | 2011.10.11 | 21303211002011100448 | 容15苏L18218（22） | II | 2014.6.20 | ZJ-RD(Q)-2015-H0007 | 2020.6.20 | 2020.12.14 | ZJ-RD(Q)-2020-11181 | 2025.4.10 |  | 15 | 2
40 | 醋酸三期 | T31401 | 初分塔 | SME2008S-99-00 | 立式圆筒形椭圆封头板式塔 Φ3800/Φ1400*16890 17块塔盘 δ=7.9，14.3，15.9 V=140M3 设计压力0.37MPa/温度164℃ | Zr702 | 碘甲烷、醋酸、甲醇、碘化氢 | 工作温度顶118℃底138℃ | 工作压力顶0.115MPa底0.131MPa | 南京斯迈柯特种金属装备股份有限公司 | 2011.6 | SME2008（S)-99-00 | 2011.10.11 | 21303211002011100449 | 容2LS苏F14528 | II | 2014.6.20 | ZJ-RD(Q)-2014-H0117 | 2020.6.20 | 2020.11.24 | ZJ-RD(Q)-2020-H0107 | 2025.4.30 |  | 15 | 2
41 | 醋酸三期 | T31405 | 脱烷塔 | 27TC06-14-00 | 立式圆头形椭圆封头填料塔 双翻边阶梯环 Dg25Φ400*10500 δ=8/6V=3.2M3 V= 3.2m3夹套:Φ1400*1000 蒸汽填料V=0.75M3 设计压力壳体：0.39夹套：1.67MPa/温度壳体：150夹套：232℃ | 316L | 蒸汽 | 工作温度壳体：63夹套：196℃ | 工作压力壳体：0.25夹套：1.33MPa | 江苏普隆石化设备有限公司 | 2011.6 | A2010-08-042 | 2011.10.11 | 21303211002011100450 | 容13苏L18051（22） | III | 2014.6.20 | ZJ-RD(Q)-2014-H0197 | 2020.6.20 | 2020.12.11 | ZJ-RD(Q)-2020-11173 | 2025.4.10 |  | 不明 | 2
42 | 醋酸三期 | T31403 | 成品塔 | T31403-00 | 立式圆筒形椭圆封头板式塔 V= 1015m3 Φ4800*54400 δ=22/15 80块塔盘 224100KG 设计压力0.357/-0.1MPa/温度178℃ | 316L | 醋酸、水、丙酸 | 工作温度顶136℃底149℃ | 工作压力顶0.071MPa底0.128MPa | 大连金州重型机器有限公司 | 2011.9 | 012-31-1 | 2011.11.4 | 21303211002011100470 | 容1LS苏F14549 | I | 2020.9.27 | ZJ-RD(Q)-2020-H0084 | 2023.5.31 | 2023.8.22 | ZJ-RD(Q)-2023-02135 | 2026.5 |  | 不明 | 3
43 | 醋酸三期 | S31402 | 冷凝液分离器 | CSW702-N1008112-00 | 立式圆筒形椭圆封头Φ1000*2450V=2.26m3 设计温度内：70℃外：150℃ 设计压力0.36/-0.1 MPa | 316L | 醋酸、碘甲烷、水 | 工作温度20℃ | 工作压力：0.11 Mpa | 江苏普隆石化设备有限公司 | 2011.6 | A2010-08-062 | 2011.10.11 | 21403211002011100451 | 容3LS苏F14530 | III | 2015.6.20 | ZJ-RD(Q)-2015-H0210 | 2020.6.20 | 2020.9.23 | ZJ-RD(Q)-2020-H0083 | 2025.5.31 |  | 不明 | 2
44 | 醋酸三期 | V31307 | 排液收集槽 | 27TC06-20 | 卧式椭圆形封头 Ф1400×2400 V=4.49m3 L=3120 δ=10 设计温度220℃设计压力0.67MPa | 316L | 催化剂、醋酸等有机物 | 工作温度190℃ | 工作压力0.42MPa | 江苏普隆石化设备有限公司 | 2011.6 | A2010-08-045 | 2011.10.12 | 21403211002011100452 | 容3LC苏F14531 | III | 2015.6.1 | ZJ-RD(Q)-2015-H0007 | 2020.6.1 | 2020.12.24 | ZJ-RD(Q)-2020-12121 | 2025.12.24 |  | 不明 | 2
45 | 醋酸三期 | V31404 | 次磷酸贮槽 | V31404-00 | 立式圆筒形椭圆封头Φ600*1200 V=0.41m3 δ=6 设计温度67℃ 设计压力0.65MPa | 304 | 次磷酸、氮气 | 工作温度20℃ | 工作压力0.45MPa | 江苏普隆石化设备有限公司 | 2011.6 | A2010-08-064 | 2011.10.12 | 21403211002011100454 | 容1LC苏F14533 | I | 2014.6.20 | ZJ-RD(Q)-2014-H0197 | 2020.6.20 | 2020.12.14 | ZJ-RD(Q)-2020-11176 | 2025.4.10 |  | 不明 | 2
46 | 醋酸三期 | V31602B | 搅拌器密封液罐 | 15-0020 | 立式φ400×570 V=0.1m3 δ=14 设计温度135℃设计压力3.9MPa | 316L | 冷凝液、氮气等 | 工作温度100℃ | 工作压力 3.52MPa | 江苏普隆石化设备有限公司 | 2011.6 | A2010-08-067 | 2011.10.12 | 21403211002011100455 | 容2MC苏F14534 | II | 2014.7.14 | ZJ-RD(Q)-2014-H0113 | 2020.7.14 | 2020.9.27 | ZJ-RD(Q)-2020-H0085 | 2025.5.31 |  | 不明 | 2
47 | 醋酸三期 | V31403 | 稀酸槽 | CSW702-N1008110-00 | 卧式圆筒形椭圆封头Φ2400*4350 H=6035δ=10 V=23.6m3 盘管: Φ33.4*3.38 F=4.5m2 设计温度设备内：90℃ 外盘管：150℃ 设计压力设备内：0.44MPa外盘管：0.4MPa | 20/316L | 醋酸、水、碘甲烷 | 工作温度设备内：65℃ 外盘管：147℃ | 工作压力 设备内：0.38MPa外盘管：0.35MPa | 江苏普隆石化设备有限公司 | 2011.6 | A2010-08-061 | 2011.10.12 | 21403211002011100456 | 容3LC苏F14535 | III | 2015.7.8 | ZJ-RD(Q)-2015-H0210 | 2020.7.8 | 2020.9.18 | ZJ-RD(Q)-2020-11154 | 2025.8.20 |  | 不明 | 2
48 | 醋酸三期 | V31401 | 脱水塔回流槽 | V31401-00 | 卧式圆筒形椭圆封头Φ1800/Φ600*4450 V=13.3m3 δ=12 设计温度150℃ 设计压力0.42/-0.1MPa | 316L | 醋酸、水等 | 工作温度67℃ | 工作压力0.17MPa | 江苏普隆石化设备有限公司 | 2011.6 | A2010-08-051 | 2011.10.12 | 21403211002011100460 | 容2LC苏F14539 | II | 2014.7.14 | ZJ-RD(Q)-2014-H0049 | 2020.7.14 | 2020.9.27 | ZJ-RD(Q)-2020-H0086 | 2025.5.31 |  | 不明 | 2
49 | 醋酸三期 | V31501B | 促进剂贮槽 | A2010-08-058 | 立式圆筒形椭圆封头Ф1389×1800 H=3502 δ=6 V=3.53m3 设计温度62℃设计压力0.45MPa | 316L | 碘化氢、CO等 | 工作温度32℃ | 工作压力0.25MPa | 江苏普隆石化设备有限公司 | 2011.6 | A2010-08-058 | 2011.10.12 | 21403211002011100461 | 容3LC苏F14540 | III | 2014.6.20 | ZJ-RD(Q)-2014-H0197 | 2020.6.20 | 2020.9.18 | ZJ-RD(Q)-2020-11153 | 2025.8.20 |  | 不明 | 2
50 | 醋酸三期 | V31501A | 促进剂贮槽 | A2010-08-058 | 立式圆筒形椭圆封头Ф1389×1800 H=3502 δ=6 V=3.53m3 设计温度62℃设计压力0.45MPa | 316L | 碘化氢、CO等 | 工作温度32℃ | 工作压力0.25MPa | 江苏普隆石化设备有限公司 | 2011.6 | A2010-08-057 | 2011.10.12 | 21403211002011100462 | 容3LC苏F14541 | III | 2014.6.20 | ZJ-RD(Q)-2014-H0113 | 2020.6.20 | 2020.9.18 | ZJ-RD(Q)-2020-11155 | 2025.8.20 |  | 不明 | 2
51 | 醋酸三期 | V31804 | 废酸槽 | V31804-00 | 卧式椭圆型封头Φ1800*4600 L=5860 V=13.4m3 δ=10 冷却盘管Φ33.4*3.38 F=12m2 设计温度200℃设计压力0.42MPa | 316L | 废酸、氮气等 | 工作温度 170℃ | 工作压力0.22MPa | 江苏普隆石化设备有限公司 | 2011.6 | A2010-08-053 | 2011.10.12 | 21403211002011100463 | 容2LC苏F14542 | II | 2015.7.8 | ZJ-RD(Q)-2015-H0210 | 2020.7.8 | 2020.9.27 | ZJ-RD(Q)-2020-H0088 | 2025.5.31 |  | 不明 | 2
52 | 醋酸三期 | V31405 | 氢氧化钾贮槽 | V31405-00 | 立式圆筒形椭圆封头Φ1600*2500 V=6.2m3 δ=10 设计温度67℃ 设计压力0.65MPa | Q345R | 废酸氢氧化钾水溶液、氮气等 | 工作温度20℃ | 工作压力0.45MPa | 江苏普隆石化设备有限公司 | 2011.6 | A2010-08-065 | 2011.10.12 | 21403211002011100464 | 容15苏L18210（22） | II | 2014.7.8 | ZJ-RD(Q)-2014-H0042 | 2020.7.8 | 2020.12.14 | ZJ-RD(Q)-2020-11175 | 2025.4.10 |  | 不明 | 2
53 | 醋酸三期 | V31901 | 脱醛塔回流罐 | V31901-00 | 卧式圆筒形椭圆封头Φ1200*2000 V=3.8m3 δ=8 | 316L | 甲基碘、乙醛 | 工作温度50℃ | 工作压力0.35MPa | 江苏普隆石化设备有限公司 | 2014.11 | A2011-09-056 | 2017.2.14 | 21603211022017020008 | 容2LC苏F22242 | II | 2017.4.1 | ZJ-RD(Q)-2017-H0034 | 2022.4.1 | 2020.9.23 | ZJ-RD(Q)-2020-H0091 | 2025.5.27 |  | 不明 | 2
54 | 醋酸二期 | S25210A | 脱碘过滤器 | S001-00 | 直径φ1200 长6866 有效容积5.8m3 简体厚度8mm 设计温度60℃ 设计压力0.53MPa | S31603 | 醋酸 | 50 | 0.5 | 江苏索普赛瑞装备制造有限公司 | 2023.4.27 | 22-2020 | 2023.5.8 | 21503211022023050003 | 容15苏L18355（23） | II | / | / | 2026.4 |  |  |  |  | 不明
55 | 醋酸二期 | S25210B | 脱碘过滤器 | S001-00 | 直径φ1200 长6866 有效容积5.8m3 简体厚度8mm 设计温度60℃ 设计压力0.53MPa | S31603 | 醋酸 | 50 | 0.5 | 江苏索普赛瑞装备制造有限公司 | 2023.4.27 | 22-2017 | 2023.5.8 | 21503211022023050004 | 容15苏L18357（23） | II | / | / | 2026.4 |  |  |  |  | 不明
56 | 醋酸二期 | S25210C | 脱碘过滤器 | S001-00 | 直径φ1200 长6866 有效容积5.8m3 简体厚度8mm 设计温度60℃ 设计压力0.53MPa | S31603 | 醋酸 | 50 | 0.5 | 江苏索普赛瑞装备制造有限公司 | 2023.4.27 | 22-2018 | 2023.5.8 | 21503211022023050005 | 容15苏L18358（23） | II | / | / | 2026.4 |  |  |  |  | 不明
57 | 醋酸二期 | S25210D | 脱碘过滤器 | S001-00 | 直径φ1200 长6866 有效容积5.8m3 简体厚度8mm 设计温度60℃ 设计压力0.53MPa | S31603 | 醋酸 | 50 | 0.5 | 江苏索普赛瑞装备制造有限公司 | 2023.4.27 | 22-2019 | 2023.5.8 | 21503211022023050002 | 容15苏L18354（23） | II | / | / | 2026.4 |  |  |  |  | 不明
58 | 醋酸二期 | T21006(T21001) | 净化脱金属床 | DHJ23-042-00 | 直径φ1000 长5544有效容3.5m3 简体厚度10mm 设计温度80℃ 设计压1.0MPa | S31603 | 醋酸\乙酯 | 65 | 0.7 | 丹阳同泰化工机械有限公司 | 2023.8.17 | 23017-1 | 2023.8.21 | 21503211022023080010 | 容15苏L18377（23） | II | / | / | 2026.8 |  |  |  |  | 15
59 | 醋酸二期 | V21307 | 排液收集槽 | 00RQF21-09-00 | 卧式φ1000×2510 δ=6 V=1.87m3 设计压力0.67MPa 设计温度220℃ | 316L | 有机液 | 工作温度190 | 工作压力0.42MPa | 张家港市圣汇化工机械有限公司 | 2004.8.30 | 03367 | 2005.3.30 | 21303211002005042147 | 容13苏L18046（22） | III | 2017.12.5 | ZJ-RD(Q)-2017-H0172 | 2022.12.05 | 2021.11.21 | ZJ-RD(Q)-2022-03165 | 2027.11.21 |  | 不明 | 2
60 | 醋酸二期 | E21302 | 开工加热器 | 5434 | 卧式Ｕ型管式换热器 φ450×6000 F=215m2 换热管φ19.05×2.11 n=301 壳程设计温度305℃ 设计压力4.55MPa 管程设计压力4.08MPa设计温度235℃ | 壳16MnR,管Zr702 | 壳：醋酸管：循环水 | 管程工作温度20/208℃ δ=14.壳程工作温度280/250℃ | 管程工作压力3.0MPa.壳程工作压力4.0MPa | OFFICING LUIGI RESTA S.P.A | 2006.12.1 | 5950 | 2006.12.16 | 21203211002007010001 | 容2ME苏F13169 | II | 2017.10.6 | ZJ-RD(Q)-2017-H0160 | 2022.10.06 | 2022.8.9 | ZJ-RD(Q)-2022-01479 | 2027.6.9 |  | 不明 | 2
61 | 醋酸一期 | E1301 | 甲醇加热器 | FR-23E017-00 | U型管式φ219*10，L＝3900，φ19.05*1.24，10U根 F=9*2m2设计压力/温度：1.75/0.44Mpa/233/175℃ | 壳：Q345R/S31603 管：S31603 | 壳：蒸汽管：甲醇 | 壳程工作温度进194/出170℃、管程工作温度进32/出140℃ | 壳程工作压力1.4/0.7MPa管程工作压力3.99/3.6MPa | 三门峡丰瑞化工设备有限公司 | 2024.2.29 | 2023-017R | 2024.2.29 | 21503211022024030011 | 容15苏L18532（24） | II |  | / | 2027.2 |  |  |  | 更新 | 10
62 | 醋酸一期 | V1302 | 催化剂中间贮槽 | 03A24-2 | 立式盆头底,φ3000*5000,H=10300,δ=8，10,V=45.3m3 锥体外盘管φ27*3,F=6m2 | 316L/Q235-AF/Q235A | 醋酸，碘甲烷，甲醇催化剂 | 工作温度设备内70-128℃盘管内147（32-42）℃ | 工作压力设备内0.173MPa盘管内0.35MPa | 南化建设公司机械厂 | 1998.1.1 | 不明 | 2004.4.12 | 21203211002004030014 | 容3LE苏F12072 | III | 2023.2.27 | ZJ-RD(Q)-2022-03442 | 2027.7 |  |  |  |  | 不明 | 2
63 | 醋酸一期 | E1302 | 开工加热器 | E1302-00 | 卧式U型管式换热器 φ650*3175 F=62.8m2 换热管φ19*2.0*2500 n=444 δ=18设计压力/温度：4.55/4.08/-0.1Mpa/305/235℃ | 壳：Q345R、Zr-3/管：Zr-3 | 壳：蒸汽/冷凝水管：反应液（醋酸） | 工作温度管进20/出208℃ 壳进280/出250℃ | 工作压力管3.05MPa壳4.0MPa | 江苏索普赛瑞装备制造有限公司 | 2024.2.29 | 22-2023 | 2024.2.29 | 21503211022024030010 | 容15苏L18531（24） | II |  | / | 2027.2 |  |  |  | 更新 | 10
64 | 醋酸一期 | V1307 | 排液收集槽 | DHJ23-147-00 | 卧式φ900*1850,L=2362,δ=8,V=1.4m3 设计压力0.67MPa 设计温度215℃ | S31603 | 醋酸 | 工作温度 185℃ | 工作压力0.412MPa | 丹阳同泰化工机械有限公司 | 2024.2.29 | 23022-3 | 2024.2.29 | 21503211022024030005 | 容15苏L18526（24） | II |  | / | 2027.2 |  |  |  |  | 15
65 | 醋酸一期 | E1402 | 初分塔初冷凝器 | 00RQF21-13-00 | 卧式浮头式列管换热器φ900*7233 F=267.4m2 换热管φ19*1.5*6000 n=760δ=10 设计压力/温度：0.54/-0.1/0.67Mpa/150/75℃ | 壳Zr-3、Zr-3锻、 管Zr-3、Q345R | 壳：醋酸 管：循环水 | 壳进120/出49℃管进32/出42℃ | 壳0.28MPa管0.4MPa | 江苏索普赛瑞装备制造有限公司 | 2024.2.29 | 22-2022 | 2024.2.29 | 21503211022024030018 | 容15苏L18539（24） | II |  | / | 2027.2 |  |  |  |  | 10
66 | 醋酸一期 | E1404 | 脱水塔再沸器 | E1404-00 | 固定管板式立式再沸器φ1100*4630,H=4630,δ=14,F=216m2,φ19*1.5*2500,1453根设计压力/温度：1.67/0.55Mpa/230/190℃ | 管Zr-3 壳Q345R、Zr3 | 壳：蒸汽及冷凝水 管：醋酸 | 壳196 ℃管186℃ | 壳1.44/管0.34MPa | 江苏索普赛瑞装备制造有限公司 | 2024.2.29 | 22-2027 | 2024.2.29 | 21503211022024030017 | 容15苏L18538（24） | II |  | / | 2027.2 |  |  |  |  | 10
67 | 醋酸一期 | E1415 | 汽提塔再沸器 | E1415-00 | 固定管板式立式再沸器φ325*2771,H=2676,δ=10,F=7.2m2,φ19*1.5*1800,72根设计压力/温度：1.67/0.53/-0.1Mpa/232/198℃ | 管Zr-3/壳20 | 壳：蒸汽管：醋酸 | 壳196℃管165℃ | 壳1.33MPa管0.15MPa | 江苏索普赛瑞装备制造有限公司 | 2024.2.29 | 22-2026 | 2024.2.29 | 21503211022024030016 | 容15苏L18537（24） | II |  | / | 2027.2 |  |  |  |  | 10
68 | 醋酸一期 | T1402 | 脱水塔 | JN-D72438 | 浮阀塔φ1800*25516/φ1400*10164,H=36960,δ=8.9,浮筏塔盘54块,V=80.5M3 | Zr702/Zr705 | HOAC、水 | 顶部：135 底部：158/174 | 顶部：0.165/0.27 底部：0.150/0.37 | 美国Nooter公司 | 1998.1.1 | 947891 | 2002.9.2 | 21203211002002090071 | 容1LE苏F11220 | I | 2023.2.28 | ZJ-RD(Q)-2022-03440 | 2027.7 |  |  |  |  | 不明 | 2
69 | 醋酸一期 | T1403 | 成品塔 | T1403-00 | 浮阀塔φ2100*48300/φ1200*1550,H=54627,δ=12,14,18,22浮筏塔盘80块(1-4为锆材),V=175M3设计压力/温度：0.375/-0.1Mpa/178℃ | ZR702/S31603 | HOAC | 工作温度顶136/149℃ | 工作压力顶0.071/底0.128MPa | 江苏索普赛瑞装备制造有限公司 | 2024.2.29 | 22-2021 | 2024.2.29 | 21503211022024030015 | 容15苏L18536（24） | II |  | / | 2027.2 |  |  |  |  | 10
70 | 醋酸一期 | V1403 | 稀酸槽 | FR-23C019-00 | 卧式φ1800*4500,L=5850,δ=8,V=13.1m3,外盘管φ34*4,F=2m2设计压力/温度：0.44/0.4Mpa/90/151.1℃ | S31603 | 醋酸,水,少量碘甲烷 | 工作温度 设备内62℃ 盘管147.2℃ | 工作压力设备内0.38MPa盘管0.35MPa | 三门峡丰瑞化工设备有限公司 | 2024.2.29 | 2023-019R | 2024.2.29 | 21503211022024030004 | 容15苏L18525（24） | II |  | / | 2027.2 |  |  |  | 更新 | 10
71 | 醋酸一期 | V1404 | H3PO2贮槽 | DHJ23-145-00 | 立式φ600*1170,H=2522mm,δ=5mm,V=0.4m3设计压力/温度：0.622Mpa/65℃ | S30408 | H3PO2液、氮气 | 工作温度20℃ | 工作压力0.45MPa | 丹阳同泰化工机械有限公司 | 2024.2.29 | 23022-1 | 2024.2.29 | 21703211022024030006 | 容17苏L18412（24） | I |  | / | 2027.2 |  |  |  |  | 15
72 | 醋酸一期 | V1405 | KOH贮槽 | DHJ23-148-00 | 立式φ1200*2388,H=3924mm,δ=10mm,V=3.2m3 设计压力/温度：0.622Mpa/65℃ | Q245R | 25%KOH溶液、氮气 | 常温 | 工作压力0.45MPa | 丹阳同泰化工机械有限公司 | 2024.2.29 | 23022-4 | 2024.2.29 | 21703211022024030005 | 容17苏L18411（24） | I |  | / | 2027.2 |  |  |  |  | 15
73 | 醋酸一期 | V1406 | 废酸槽 | 01D344-2 | 卧式φ1800*4522,L=5825,δ=8,V=13.16m3,内盘管Ⅰ:φ60.3*4,F=0.89m2,外盘管Ⅱ:φ60.3*4,F=1.89m2 | 316L | 醋酸及废酸 | 工作温度设备内166℃ 盘管 加热147℃ 冷却40℃ | 工作压力 设备内0.211MPa盘管加热0.35MPa 冷却0.4MPa | 靖江市第二化工设备厂 | 2000.9.1 | A96-10-073 | 2004.4.20 | 21203211002004030022 | 容2LE苏F12080 | II | 2022.8.1 | ZJ-RD(Q)-2022-03441 | 2027.7 |  |  |  |  | 不明 | 2
74 | 醋酸一期 | T1405 | 脱烷塔 | DHJ23-275-00 | 填料塔φ88.9*1358/1614/φ273*558,H=3725,δ=5.5,Dg=16,矩鞍环0.07m3,夹套F=0.21m2 设计压力/温度：0.386/0.67Mpa,150℃/167.8℃ | 316L | 壳：蒸汽管：醋酸、烷烃、碘甲烷 | 设备内顶45-60℃/底140-145℃ 夹套内166.4℃ | 设备内 顶0.243/底0.351MPa夹套内：0.60MPa | 丹阳同泰化工机械有限公司 | 2024.2.29 | 23084-1 | 2024.2.29 | 21703211022024030007 | 容17苏L18413（24） | I |  | / | 2027.2 |  |  |  |  | 10
75 | 醋酸一期 | T1406 | 汽提塔 | T1406-00 | 立式圆头形椭圆封头填料塔φ500*10040，H=10040，δ=8 填料V=1.8m3 B2 Dg16鲍尔环540公斤高度6.08米设计压力/温度：0.37/-0.1Mpa,169℃ | Zr-3 | 醋酸 | 工作温度148.9-166℃ | 工作压力0.129-0.139Mpa | 江苏索普赛瑞装备制造有限公司 | 2024.2.29 | 22-2025 | 2024.2.29 | 21503211022024030009 | 容15苏L18530（24） | II |  | / | 2027.2 |  |  |  |  | 不明
76 | 醋酸一期 | S1001 | 气液分离器 | ZS22-C026-01 | 立式φ1000*5301,H=5301,δ=4+2+20 V＝3.2m3 设计压力/温度：3.4Mpa/232℃ | SB-551 R6O702+TA1+Q345R | 反应液和CO气 | 工作温度190℃ | 工作压力2.9MPa | 江苏中圣高科技产业有限公司 | 2024.2.29 | Y22-168 | 2024.2.29 | 21503211022024030014 | 容15苏L18535（24） | II |  | / | 2027.2 |  |  |  |  | 15
77 | 醋酸一期 | S1401 | 促进剂分离器 | 30A23-2 | 卧式φ1100*2998/φ800*800,L=4140,H=2764,δ=8/δ=6,V=3.9m3 | 316L | 醋酸,碘甲烷,水混合物 | 温度49℃ | 工作压力0.278MPa | 国营五二四厂 | 2000.9.1 | 96Y171 | 2004.4.12 | 21303211002004030017 | 容3LS苏F12075 | III | 2023.2.28 | ZJ-RD(Q)-2022-03437 | 2027.7 |  |  |  |  | 不明 | 2
78 | 醋酸一期 | V1410 | 冷凝水储槽 | DHJ23-146-00 | 立式圆筒形椭圆封头/φ1000×2320 L=3466 δ=8 V=4.41m3设计压力/温度：0.77Mpa/216℃ | Q345R | 蒸汽、冷凝水 | 工作温度196-163℃ | 工作压力0.6MPa | 丹阳同泰化工机械有限公司 | 2024.2.29 | 23022-2 | 2024.2.29 | 21703211022024030004 | 容17苏L18410（24） | I |  | / | 2027.2 |  |  |  | 更新 | 15
79 | 醋酸一期 | V1602A | 搅拌器密封液罐 | DHJ23-149-00 | 立式φ350,H=1510O,δ=20,V=0.07m3设计压力/温度：3.88Mpa/130℃ | S31603 | 冷凝液N2 | 工作温度100℃ | 工作压力3.518MPa | 丹阳同泰化工机械有限公司 | 2024.2.29 | 23022-5 | 2024.2.29 | 21503211022024030003 | 容15苏L18524（24） | II |  |  | 2027.2 |  |  |  |  | 15
80 | 醋酸一期 | V1401 | 脱水塔回流罐 | 00RQF21-29-00 | 卧式圆筒形椭圆封头φ900×1525 L=2457.7 δ=8 V=3.29m3 设计压力0.418MPa 设计温度80℃ | 316L | 碘甲烷、醋酸 | 工作温度 62℃ | 工作压力0.169MPa | 西安核设备有限公司 | 2004.8.30 | 03Y155 | 2005.3.30 | 21303211002005042115 | 容13苏L18020（22） | III | 2023.2.28 | ZJ-RD(Q)-2022-03443 | 2027.7 |  |  |  |  | 不明 | 2
81 | 醋酸一期 | F1001 | CO过滤器 | BFT-23006-00 | 立式φ550*715, H=1839mm,δ=10mm V=0.26m3 设计压力3.5MPa 设计温度70℃ | S30408 | CO | 工作温度 30℃ | 工作压力3.2MPa | 无锡博泛特工程设备有限公司 | 2024.2.29 | 20230022 | 2024.2.29 | 21703211022024030008 | 容17苏L18414（24） | I |  | / | 2027.2 |  |  |  |  | 10
82 | 醋酸一期 | F1001B | CO过滤器 | BFT-23006-00 | 立式φ550*715, H=1839mm,δ=10mm V=0.26m3 设计压力3.5MPa 设计温度70℃ | S30408 | CO | 工作温度 30℃ | 工作压力3.2MPa | 无锡博泛特工程设备有限公司 | 2024.3.20 | 20230023 | 2024.3.21 | 21703211022024030009 | 容17苏L18415（24） | I |  | / | 2027.3
83 | 醋酸二期 | E21405B | 脱水塔冷凝器 | 00RQF21-16-00 | 卧式浮头式列管换热器φ1000/1100 L=5677 F=249.7m2 换热管φ19.05×1.65 n=1023δ=6.3 壳程设计温度165℃ 设计压力0.53/-0.1MPa 管程设计压力0.67MPa设计温度75℃ | 管Zr702，壳Zr702,20R | 有机物汽相 | 壳程工作温度133/62℃管程工作温度32/42℃ | 壳程工作压力0.27MPa，管程工作压力0.4MPa | 南京斯迈柯特种金属装备股份有限公司 | 2011.1.1 | 10RJ186 | 2018.5.18 | 21503211022016120001 | 容15苏L10014(18) | II | 2022.8.8 | ZJ-RD(Q)2022-01494 | 2027.6.8 |  |  |  |  | 不明 | 2

## 醋酸压力管道
压力管道使用普查（注册）登记明细表（2025年大修）
序号 | 管道名称 | 使用年月 | 设计单位 | 安装单位 | 设计或竣工图 | 管道编号 | 起止点 |  | 管道级别 | 规格 |  |  | 设计条件 |  | 操作条件 |  |  | 管道材质 | 焊口数量 | 铺设方式 | 防腐方式 | 标识 | 保温绝热 | 探伤比例 | 单线图号 | 上次检验日期 | 检验报告编号 | 安全状况等级 | 下次检验日期 | 平时能否检测 | 管道安装竣工资料 | 设计图纸 | 管道数据一览表 | 施工单线图 | 备注 | 使用登记证
[10 empty] | 公称直径mm | 公称壁厚mm | 管道长度m | 设计压力MPa | 设计温度℃ | 工作压力MPa | 工作温度℃ | 输送介质
1 | 醋酸管道 | 2004.8 | 索普化工设计院 | 十一化建 | 有 | AC21201 | E21409 | V21201 | GC2 | 6" | 3.4 | 37 | 0.25 | 58 | 0.11 | 38 | 醋酸 | 304L | 20 | 架空 | 未作防腐 | 有 | 保温 | 10% | AC21201 | 2020.9.21 | ZJ-DD(Q)-2020-H0034 | 2 | 2025.4 | 否 | √ | √ | √ | √ | 平时
2 | 醋酸管道 | 2004.8 | 索普化工设计院 | 十一化建 | 有 | AC21202 | AC21201 | V21202AB | GC2 | 6" | 3.4 | 4 | 0.25 | 58 | 0.11 | 38 | 醋酸 | 304L | 2 | 架空 | 未作防腐 | 有 | 保温 | 10% | AC21202 | 2020.9.21 | ZJ-DD(Q)-2020-H0035 | 2 | 2025.4 | 否 | √ | √ | √ | √ | 平时
3 | 醋酸管道 | 2004.8 | 索普化工设计院 | 十一化建 | 有 | AC21203 | P21416 | V21201 | GC2 | 2" | 3.05/2.77 | 91.5 | 0.72 | 186 | 0.53 | 38 | 醋酸 | 304L | 18 | 架空 | 未作防腐 | 有 | 保温 | 10% | AC21203 | 2020.8.26 | ZJ-DD(Q)-2020-H0036 | 1 | 2025.5 | 否 | √ | √ | √ | √ | 平时
4 | 醋酸管道 | 2004.8 | 索普化工设计院 | 十一化建 | 有 | AC21204 | V21202AB | AC21209 | GC2 | 8" | 3.4 | 6 | 0.28 | 58 | 0.11 | 38 | 醋酸 | 304L | 2 | 架空 | 未作防腐 | 有 | 保温 | 10% | AC21204 | 2020.9.18 | ZJ-DD(Q)-2020-H0037 | 2 | 2025.4 | 否 | √ | √ | √ | √ | 平时
5 | 醋酸管道 | 2004.8 | 索普化工设计院 | 十一化建 | 有 | AC21205 | V21201 | P21201 | GC2 | 4" | 3.05 | 33 | 0.28 | 58 | 0.11 | 38 | 醋酸 | 304L | 14 | 架空 | 未作防腐 | 有 | 保温 | 10% | AC21205 | 2020.10.29 | ZJ-DD(Q)-2020-H0038 | 1 | 2025.5 | 否 | √ | √ | √ | √ | 平时
6 | 醋酸管道 | 2004.8 | 索普化工设计院 | 十一化建 | 有 | AC21206 | P21201 | T21402 | GC2 | 3" | 3.05 | 74 | 0.91 | 58 | 0.9 | 38 | 醋酸 | 304L | 26 | 架空 | 未作防腐 | 有 | 保温 | 10% | AC21206 | 2020.8.19 | ZJ-DD(Q)-2020-H0039 | 1 | 2025.5 | 否 | √ | √ | √ | √ | 平时
7 | 醋酸管道 | 2004.8 | 索普化工设计院 | 十一化建 | 有 | AC21209 | AC21204 | P21202B | GC2 | 8" | 3.4 | 22 | 0.28 | 58 | 0.11 | 38 | 醋酸 | 304L | 16 | 架空 | 未作防腐 | 有 | 保温 | 10% | AC21209 | 2020.9.21 | ZJ-DD(Q)-2020-H0037 | 2 | 2025.4 | 否 | √ | √ | √ | √ | 平时
8 | 醋酸管道 | 2004.8 | 索普化工设计院 | 十一化建 | 有 | AC21210 | AC21213 | 外管 | GC2 | 6" | 3.4 | 51 | 1.5 | 58 | 0.53 | 38 | 醋酸 | 304L | 18 | 架空 | 未作防腐 | 有 | 保温 | 10% | AC21210 | 2020.9.21 | ZJ-DD(Q)-2020-H0041 | 2 | 2025.4 | 否 | √ | √ | √ | √ | 平时
9 | 醋酸管道 | 2004.8 | 索普化工设计院 | 十一化建 | 有 | AC21211 | AC21209 | P21202A | GC2 | 8" | 3.4 | 1.2 | 0.28 | 58 | 0.11 | 38 | 醋酸 | 304L | 2 | 架空 | 未作防腐 | 有 | 保温 | 10% | AC21211 | 2020.9.21 | ZJ-DD(Q)-2020-H0040 | 2 | 2025.4 | 否 | √ | √ | √ | √ | 平时
10 | 醋酸管道 | 2004.8 | 索普化工设计院 | 十一化建 | 有 | AC21212 | P21202A | AC21213 | GC2 | 3"/6" | 3.4 | 0.6 | 1.5 | 58 | 0.11 | 38 | 醋酸 | 304L | 2 | 架空 | 未作防腐 | 有 | 保温 | 10% | AC21212 | 2020.9.21 | ZJ-DD(Q)-2020-H0043 | 1 | 2025.4 | 否 | √ | √ | √ | √ | 平时
11 | 醋酸管道 | 2004.8 | 索普化工设计院 | 十一化建 | 有 | AC21213 | P21202B | AC21206 | GC2 | 6" | 3.4 | 3.6 | 1.5 | 58 | 0.53 | 38 | 醋酸 | 304L | 2 | 架空 | 未作防腐 | 有 | 保温 | 10% | AC21213 | 2020.8.19 | ZJ-DD(Q)-2020-H0044 | 2 | 2025.4 | 否 | √ | √ | √ | √ | 平时
12 | 醋酸管道 | 2004.8 | 索普化工设计院 | 十一化建 | 有 | AC21214 | AC21210 | AC21202 | GC2 | 6" | 3.4 | 6 | 1.5 | 58 | 0.11 | 38 | 醋酸 | 304L | 2 | 架空 | 未作防腐 | 有 | 保温 | 10% | AC21214 | 2020.9.21 | ZJ-DD(Q)-2020-H0045 | 2 | 2025.4 | 否 | √ | √ | √ | √ | 平时
13 | 醋酸管道 | 2004.8 | 索普化工设计院 | 十一化建 | 有 | AC21215 | AC21201 | AC21210 | GC2 | 6" | 3.4 | 0.8 | 1.5 | 58 | 0.53 | 38 | 醋酸 | 304L | 2 | 架空 | 未作防腐 | 有 | 保温 | 10% | AC21215 | 2020.9.21 | ZJ-DD(Q)-2020-H0046 | 2 | 2025.4 | 否 | √ | √ | √ | √ | 平时
14 | 醋酸管道 | 2004.8 | 索普化工设计院 | 十一化建 | 有 | AC21216 | AC21213 | AC21201 | GC2 | 3" | 3.05 | 22 | 1.5 | 58 | 0.53 | 38 | 醋酸 | 304L | 18 | 架空 | 未作防腐 | 有 | 保温 | 10% | AC21216 | 2020.9.28 | ZJ-DD(Q)-2020-H0047 | 1 | 2025.4 | 否 | √ | √ | √ | √ | 平时
15 | 甲醇管道 | 2004.8 | 索普化工设计院 | 十一化建 | 有 | ML21301 | V5101 | V21301AB | GC2 | 6" | 6.02 | 26 | 0.45 | 50 | 0.2 | 20 | 甲醇 | 20# | 26 | 架空 | 外涂层 | 有 | 无 | 10% | ML21301 | 2020.9.21 | ZJ-DD(Q)-2020-H0048 | 2 | 2025.4 | 否 | √ | √ | √ | √ | 平时
16 | 甲醇管道 | 2004.8 | 索普化工设计院 | 十一化建 | 有 | ML21307 | ML21302 | P21305AB | GC2 | 6" | 3.4 | 0.8 | 0.28 | 50 | 0.11 | 20 | 甲醇 | 20# | 2 | 架空 | 外涂层 | 有 | 无 | 10% | ML21307 | 2020.9.28 | ZJ-DD(Q)-2020-H0049 | 2 | 2025.4 | 否 | √ | √ | √ | √ | 平时
17 | 甲醇管道 | 2005.8 | 索普化工设计院 | 十一化建 | 有 | ML21304 | ML213030 | V21301AB | GC2 | 3" | 5.49 | 20 | 0.45 | 50 | 0.3 | 20 | 甲醇 | 20 | 30 | 架空 | 外涂层 | 有 | 无 | 10% | ML21304 | 2020.8.18 | ZJ-DD(Q)-2020-H0050 | 1 | 2025.4 | 否 | √ | √ | √ | √ | 平时
18 | 醋酸管道 | 2004.8 | 索普化工设计院 | 十一化建 | 有 | PL21488 | E21420 | 中间管廊 | GC2 | 2" | 2.77 | 10 | 0.32 | 82 | 0.2 | 44 | 废酸 | 316L | 2 | 架空 | 未作防腐 | 有 | 保温 | 10% | PL21488 | 2020.9.28 | ZJ-DD(Q)-2020-H0051 | 2 | 2025.4 | 否 | √ | √ | √ | √ | 平时
19 | 醋酸管道 | 2004.8 | 索普化工设计院 | 十一化建 | 有 | PL21490 | V21403 | P21416 | GC2 | 3" | 3.05 | 7.8 | 0.56 | 82 | 0.38 | 24 | 醋酸 | 316L | 2 | 架空 | 未作防腐 | 有 | 保温 | 10% | PL21490 | 2020.9.28 | ZJ-DD(Q)-2020-H0052 | 2 | 2025.4 | 否 | √ | √ | √ | √ | 平时
20 | 醋酸管道 | 2004.8 | 索普化工设计院 | 十一化建 | 有 | PL21411 | P21403 | T21402 | GC2 | 4" | 3.05 | 85 | 0.96 | 146 | 0.72 | 124 | 醋酸 | ZR702 | 83 | 架空 | 未作防腐 | 有 | 保温 | 10% | PL21411 | 2020.10.14 | ZJ-DD(Q)-2020-H0053 | 1 | 2025.4 | 否 | √ | √ | √ | √ | 平时
21 | 醋酸管道 | 2004.8 | 索普化工设计院 | 十一化建 | 有 | PL21420 | PL21419 | PL21421 | GC2 | 3" | 3.05 | 27.6 | 1 | 82 | 0.95 | 158 | 醋酸 | 316L | 33 | 架空 | 未作防腐 | 有 | 保温 | 10% | PL21420 | 2020.9.28 | ZJ-DD(Q)-2020-H0054 | 2 | 2025.4 | 否 | √ | √ | √ | √ | 平时
22 | 醋酸管道 | 2004.8 | 索普化工设计院 | 十一化建 | 有 | PL21422 | P21406 | ML21310 | GC2 | 3" | 3.05 | 25.5 | 3.56 | 77 | 3.4 | 37 | 醋酸 | 316L | 56 | 架空 | 未作防腐 | 有 | 保温 | 10% | PL21422 | 2020.9.28 | ZJ-DD(Q)-2020-H0055 | 2 | 2025.4 | 否 | √ | √ | √ | √ | 平时
23 | CO管道 | 2004.8 | 索普化工设计院 | 十一化建 | 有 | MG21301 | 外管 | R21301 | GC1 | 10" | 7.11/7.11 | 53 | 4.14 | 50 | 3.2 | 31 | CO | 20 | 6 | 架空 | 外涂层 | 有 | 无 | 15% | MG21301 | 2020.8.7 | ZJ-DD(Q)-2020-H0030 | 2 | 2025.5 | 否 | √ | √ | √ | √ | 大修
24 | 甲醇管道 | 2004.8 | 索普化工设计院 | 十一化建 | 有 | ML21303 | E21301 | 外管 | GC2 | 2" | 6.02/5.49 | 13.2 | 4.1 | 50 | 4 | 20 | 甲醇 | 20 | 8 | 架空 | 外涂层 | 有 | 无 | 10% | ML21303 | 2020.8.19 | ZJ-DD(Q)-2020-H0056 | 2 | 2025.4 | 否 | √ | √ | √ | √ | 平时
25 | 尾气管道 | 2004.8 | 索普化工设计院 | 十一化建 | 有 | NF21301 | MG21301 | NF21741 | GC2 | 8" | 3.4 | 3.5 | 3.2 | 45 | 0.23 | 31 | 尾气 | 316L | 4 | 架空 | 未作防腐 | 有 | 保温 | 10% | NF21301 | 2020.9.27 | ZJ-DD(Q)-2020-H0057 | 1 | 2025.4 | 否 | √ | √ | √ | √ | 平时
26 | 尾气管道 | 2004.8 | 索普化工设计院 | 十一化建 | 有 | NF21302 | MG21301 | NF21741 | GC2 | 8" | 3.4 | 3.5 | 3.2 | 45 | 0.23 | 31 | 尾气 | 316L | 8 | 架空 | 未作防腐 | 有 | 保温 | 10% | NF21302 | 2020.9.25 | ZJ-DD(Q)-2020-H0058 | 1 | 2025.4 | 否 | √ | √ | √ | √ | 平时
27 | 尾气管道 | 2004.8 | 索普化工设计院 | 十一化建 | 有 | NF21310 | V21302 | NF21741 | GC2 | 10" | 3.76 | 3.5 | 0.36 | 148 | 0.35 | 25 | 尾气 | 316L | 4 | 架空 | 未作防腐 | 有 | 保温 | 10% | NF21310 | 2020.9.25 | ZJ-DD(Q)-2020-H0059 | 1 | 2025.4 | 否 | √ | √ | √ | √ | 平时
28 | 尾气管道 | 2004.8 | 索普化工设计院 | 十一化建 | 有 | NF21315 | NF21316 | NF21741 | GC2 | 4" | 3.05 | 3.3 | 3.4 | 58 | 0.23 | 50 | 尾气 | 316L | 4 | 架空 | 未作防腐 | 有 | 保温 | 10% | NF21315 | 2020.9.25 | ZJ-DD(Q)-2020-H0060 | 2 | 2025.4 | 否 | √ | √ | √ | √ | 平时
29 | 尾气管道 | 2004.8 | 索普化工设计院 | 十一化建 | 有 | NF21316 | T21301 | NF21409 | GC2 | 4" | 3.05 | 39.2 | 3.4 | 58 | 0.23 | 50 | 尾气 | 316L | 6 | 架空 | 未作防腐 | 有 | 保温 | 10% | NF21316 | 2020.9.27 | ZJ-DD(Q)-2020-H0061 | 2 | 2025.4 | 否 | √ | √ | √ | √ | 平时
30 | 尾气管道 | 2004.8 | 索普化工设计院 | 十一化建 | 有 | NF21404 | T21403 | 安全阀 | GC2 | 12" | 3.76 | 8 | 0.39 | 155 | 0.29 | 131 | 尾气 | 316L | 22 | 架空 | 未作防腐 | 有 | 保温 | 10% | NF21404 | 2020.9.27 | ZJ-DD(Q)-2020-H0062 | 1 | 2025.4 | 否 | √ | √ | √ | √ | 平时
31 | 气相管道 | 2004.8 | 索普化工设计院 | 十一化建 | 有 | PG21416 | PG21406 | PG21404 | GC2 | 4" | 3.05 | 9 | 1.32 | 100 | 0.13 | 114 | 工艺气体 | 316L | 8 | 架空 | 未作防腐 | 有 | 保温 | 10% | PG21416 | 2020.8.26 | ZJ-DD(Q)-2020-H0073 | 1 | 2025.4 | 否 | √ | √ | √ | √ | 平时
32 | 气相管道 | 2004.8 | 索普化工设计院 | 十一化建 | 有 | PG21430 | S21402 | T21407 | GC2 | 8" | 3.4 | 21 | 1.32 | 100 | 0.13 | 13 | 工艺气体 | 316L | 16 | 架空 | 未作防腐 | 有 | 保温 | 10% | PG21430 | 20208.18 | ZJ-DD(Q)-2020-H0074 | 2 | 2025.4 | 否 | √ | √ | √ | √ | 平时
33 | 醋酸管道 | 2004.8 | 索普化工设计院 | 十一化建 | 有 | PL21401 | E21402 | S21401 | GC2 | 8" | 3.4 | 12 | 1.2 | 150 | 0.13 | 37 | 醋酸 | 316L | 8 | 架空 | 未作防腐 | 有 | 保温 | 10% | PL21401 | 2020.8.19 | ZJ-DD(Q)-2020-H0075 | 2 | 2025.4 | 否 | √ | √ | √ | √ | 平时
34 | 醋酸管道 | 2004.8 | 索普化工设计院 | 十一化建 | 有 | PL21402 | E21403 | S21402 | GC2 | 8" | 3.4 | 2 | 0.18 | 150 | 0.12 | 8 | 醋酸 | 316L | 4 | 架空 | 未作防腐 | 有 | 保温 | 10% | PL21402 | 2020.9.25 | ZJ-DD(Q)-2020-H0076 | 2 | 2025.4 | 否 | √ | √ | √ | √ | 平时
35 | 醋酸管道 | 2004.8 | 索普化工设计院 | 十一化建 | 有 | PL21404 | P21402 | T21401 | GC2 | 3" | 3.05 | 15 | 1.32 | 100 | 0.82 | 36.4 | 醋酸 | 316L | 48 | 架空 | 未作防腐 | 有 | 保温 | 10% | PL21404 | 2020.9.25 | ZJ-DD(Q)-2020-H0077 | 2 | 2025.4 | 否 | √ | √ | √ | √ | 平时
36 | 醋酸管道 | 2004.8 | 索普化工设计院 | 十一化建 | 有 | PL21405 | S21401 | P21401 | GC2 | 4" | 3.05 | 13.5 | 1.59 | 38 | 0.13 | 36.4 | 醋酸 | 316L | 26 | 架空 | 未作防腐 | 有 | 保温 | 10% | PL21405 | 2020.10.29 | ZJ-DD(Q)-2020-H0078 | 1 | 2025.4 | 否 | √ | √ | √ | √ | 平时
37 | 醋酸管道 | 2004.8 | 索普化工设计院 | 十一化建 | 有 | PL21406 | P21401 | R21301 | GC2 | 3" | 5.49 | 16.5 | 4.2 | 38 | 3.8 | 36.4 | 醋酸 | 316L | 54 | 架空 | 未作防腐 | 有 | 保温 | 10% | PL21406 | 2020.10.13 | ZJ-DD(Q)-2020-H0079 | 2 | 2025.4 | 否 | √ | √ | √ | √ | 平时
38 | 醋酸管道 | 2004.8 | 索普化工设计院 | 十一化建 | 有 | PL21421 | PL21403 | P21406 | GC2 | 4" | 3.05 | 15 | 0.2 | 38 | 0.13 | 36.4 | 醋酸 | 316L | 37 | 架空 | 未作防腐 | 有 | 保温 | 10% | PL21421 | 2020.9.25 | ZJ-DD(Q)-2020-H0081 | 2 | 2025.4 | 否 | √ | √ | √ | √ | 平时
39 | 醋酸管道 | 2004.8 | 索普化工设计院 | 十一化建 | 有 | PL21424 | P21422 | E21410 | GC2 | 2" | 3.91 | 6 | 5.2 | 38 | 4.3 | 36.4 | 醋酸 | 316L | 10 | 架空 | 未作防腐 | 有 | 保温 | 10% | PL21424 | 2020.10.13 | ZJ-DD(Q)-2020-H0082 | 1 | 2025.4 | 否 | √ | √ | √ | √ | 平时
40 | 醋酸管道 | 2004.8 | 索普化工设计院 | 十一化建 | 有 | PL21425 | E21410 | PL21420 | GC2 | 2" | 3.91 | 5 | 5.2 | 38 | 4.3 | 36.4 | 醋酸 | 316L | 18 | 架空 | 未作防腐 | 有 | 保温 | 10% | PL21425 | 2020.10.14 | ZJ-DD(Q)-2020-H0083 | 1 | 2025.4 | 否 | √ | √ | √ | √ | 平时
41 | 醋酸管道 | 2004.8 | 索普化工设计院 | 十一化建 | 有 | PL21447 | T21408 | E21417 | GC2 | 4" | 6.02 | 10 | 0.2 | 180 | 0.13 | 147 | 醋酸 | HC276 | 15 | 架空 | 未作防腐 | 有 | 保温 | 10% | PL21447 | 2020.10.14 | ZJ-DD(Q)-2020-H0084 | 4 | 2025.4 | 否 | √ | √ | √ | √ | 平时
42 | 醋酸管道 | 2004.8 | 索普化工设计院 | 十一化建 | 有 | PL21448 | E21417 | P21413 | GC2 | 4" | 3.05 | 10 | 0.2 | 60 | 0.12 | 36 | 醋酸 | HC276 | 20 | 架空 | 未作防腐 | 有 | 保温 | 10% | PL21448 | 2020.9.25 | ZJ-DD(Q)-2020-H0085 | 2 | 2025.4 | 否 | √ | √ | √ | √ | 平时
43 | 醋酸管道 | 2004.8 | 索普化工设计院 | 十一化建 | 有 | PL21449 | P21413 | E21418 | GC2 | 3" | 5.49 | 17 | 4.2 | 180 | 3.8 | 147 | 醋酸 | 316L | 49 | 架空 | 未作防腐 | 有 | 保温 | 10% | PL21449 | 2020.9.25 | ZJ-DD(Q)-2020-H0086 | 2 | 2025.4 | 否 | √ | √ | √ | √ | 平时
44 | 醋酸管道 | 2004.8 | 索普化工设计院 | 十一化建 | 有 | PL21450 | PL21449 | 中间管廊 | GC2 | 2" | 3.91 | 10 | 1.2 | 180 | 0.4 | 125 | 醋酸 | 316L | 21 | 架空 | 未作防腐 | 有 | 保温 | 10% | PL21450 | 2020.9.29 | ZJ-DD(Q)-2020-H0087 | 1 | 2025.4 | 否 | √ | √ | √ | √ | 平时
45 | 醋酸管道 | 2004.8 | 索普化工设计院 | 十一化建 | 有 | PL21454 | T21407 | P21412 | GC2 | 3" | 3.05 | 14 | 1.2 | 60 | 0.13 | 33 | 醋酸 | 316L | 28 | 架空 | 未作防腐 | 有 | 保温 | 10% | PL21454 | 2020.9.25 | ZJ-DD(Q)-2020-H0090 | 1 | 2025.4 | 否 | √ | √ | √ | √ | 平时
46 | 醋酸管道 | 2004.8 | 索普化工设计院 | 十一化建 | 有 | PL21456 | 中间管廊 | PL21455 | GC2 | 2" | 2.77 | 5 | 3.2 | 100 | 2.74 | 50 | 醋酸 | 316L | 4 | 架空 | 未作防腐 | 有 | 保温 | 10% | PL21456 | 2020.10.14 | ZJ-DD(Q)-2020-H0091 | 1 | 2025.4 | 否 | √ | √ | √ | √ | 平时
47 | 醋酸管道 | 2004.8 | 索普化工设计院 | 十一化建 | 有 | PL21457 | PL21455 | PL21343 | GC2 | 3" | 2.77 | 15 | 1.4 | 60 | 0.78 | 33 | 醋酸 | 316L | 30 | 架空 | 未作防腐 | 有 | 保温 | 10% | PL21457 | 2020.10.14 | ZJ-DD(Q)-2020-H0092 | 1 | 2025.4 | 否 | √ | √ | √ | √ | 平时
48 | 醋酸管道 | 2004.8 | 索普化工设计院 | 十一化建 | 有 | PL21460 | T21408 | E21419 | GC2 | 8" | 3.4 | 3.5 | 1.4 | 180 | 0.13 | 114 | 醋酸 | HC276 | 7 | 架空 | 未作防腐 | 有 | 保温 | 10% | PL21460 | 2020.10.14 | ZJ-DD(Q)-2020-H0093 | 2 | 2025.4 | 否 | √ | √ | √ | √ | 平时
49 | 醋酸管道 | 2004.8 | 索普化工设计院 | 十一化建 | 有 | PL21461 | E21419 | T21408 | GC2 | 14" | 4.78 | 3 | 1.4 | 180 | 0.13 | 120 | 醋酸 | HC276 | 7 | 架空 | 未作防腐 | 有 | 保温 | 10% | PL21461 | 2020.10.14 | ZJ-DD(Q)-2020-H0094 | 1 | 2025.4 | 否 | √ | √ | √ | √ | 平时
50 | 醋酸管道 | 2004.8 | 索普化工设计院 | 十一化建 | 有 | PL21481 | PL21404 | PL21401 | GC2 | 2" | 2.77 | 22.5 | 1.4 | 100 | 0.13 | 37 | 醋酸 | 316L | 28 | 架空 | 未作防腐 | 有 | 保温 | 10% | PL21481 | 2020.10.29 | ZJ-DD(Q)-2020-H0095 | 1 | 2025.4 | 否 | √ | √ | √ | √ | 平时
51 | 醋酸管道 | 2004.8 | 索普化工设计院 | 十一化建 | 有 | PL21417 | E21405 | V21401 | GC2 | 6" | 3.05 | 25 | 0.4 | 82 | 0.13 | 42 | 醋酸 | 316L | 38 | 架空 | 未作防腐 | 有 | 保温 | 10% | PL21417 | 2020.8.19 | ZJ-DD(Q)-2020-H0097 | 1 | 2025.4 | 否 | √ | √ | √ | √ | 平时
52 | 醋酸管道 | 2004.8 | 索普化工设计院 | 十一化建 | 有 | PL21418 | V21401 | P21404AB | GC2 | 6" | 3.05 | 0.4 | 0.4 | 82 | 0.13 | 42 | 醋酸 | 316L | 30 | 架空 | 未作防腐 | 有 | 保温 | 10% | PL21418 | 2020.8.19 | ZJ-DD(Q)-2020-H0098 | 1 | 2025.4 | 否 | √ | √ | √ | √ | 平时
53 | 醋酸管道 | 2004.8 | 索普化工设计院 | 十一化建 | 有 | PL21419 | P21404AB | T21402 | GC2 | 3" | 3.05 | 61 | 1 | 160 | 0.95 | 82 | 醋酸 | 316L | 56 | 架空 | 未作防腐 | 有 | 保温 | 10% | PL21419 | 2020.6.11 | ZJ-DD(Q)-2020-H0099 | 1 | 2025.5 | 否 | √ | √ | √ | √ | 平时
54 | 醋酸管道 | 2004.8 | 索普化工设计院 | 十一化建 | 有 | PL21426 | T21402 | E21404 | GC2 | 18" | 10 | 1 | 0.39 | 178 | 0.23 | 161 | 醋酸 | ZR702 | 2 | 架空 | 未作防腐 | 有 | 保温 | 10% | PL21426 | 2020.10.14 | ZJ-DD(Q)-2020-H0100 | 1 | 2025.4 | 否 | √ | √ | √ | √ | 平时
55 | 醋酸管道 | 2004.8 | 索普化工设计院 | 十一化建 | 有 | PL21427 | E21404 | T21402 | GC2 | 26" | 7.92 | 2 | 0.39 | 178 | 0.23 | 160 | 醋酸 | ZR702 | 5 | 架空 | 未作防腐 | 有 | 保温 | 10% | PL21427 | 2020.10.14 | ZJ-DD(Q)-2020-H0101 | 1 | 2025.4 | 否 | √ | √ | √ | √ | 平时
56 | 醋酸管道 | 2004.8 | 索普化工设计院 | 十一化建 | 有 | PL21428 | T21402 | P21405AB | GC2 | 4" | 6.02 | 30 | 0.39 | 178 | 0.23 | 161 | 醋酸 | HC276 | 30 | 架空 | 未作防腐 | 有 | 保温 | 10% | PL21428 | 2020.10.14 | ZJ-DD(Q)-2020-H0102 | 1 | 2025.4 | 否 | √ | √ | √ | √ | 平时
57 | 醋酸管道 | 2004.8 | 索普化工设计院 | 十一化建 | 有 | PL21429 | P21405AB | T21403 | GC2 | 4"/3″ | 6.02 | 60 | 0.8 | 178 | 0.52 | 161 | 醋酸 | HC276/ZR702 | 66 | 架空 | 未作防腐 | 有 | 保温 | 10% | PL21429 | 2020.8.19 | ZJ-DD(Q)-2020-H0103 | 1 | 2025.4 | 否 | √ | √ | √ | √ | 平时
58 | 醋酸管道 | 2004.8 | 索普化工设计院 | 十一化建 | 有 | PL21430 | E21408 | V21402 | GC2 | 10" | 3.76 | 12 | 0.34 | 93 | 0.3 | 74 | 醋酸 | 316L | 19 | 架空 | 未作防腐 | 有 | 保温 | 10% | PL21430 | 2020.10.14 | ZJ-DD(Q)-2020-H0104 | 2 | 2025.4 | 否 | √ | √ | √ | √ | 平时
59 | 醋酸管道 | 2004.8 | 索普化工设计院 | 十一化建 | 有 | PL21431 | PL21429 | PL21487 | GC2 | 2" | 2.77 | 5 | 0.65 | 178 | 0.52 | 161 | 醋酸 | 316L | 10 | 架空 | 未作防腐 | 有 | 保温 | 10% | PL21431 | 2020.6.11 | ZJ-DD(Q)-2020-H0105 | 1 | 2025.4 | 否 | √ | √ | √ | √ | 平时
60 | 醋酸管道 | 2004.8 | 索普化工设计院 | 十一化建 | 有 | PL21432 | V21402 | P21407AB | GC2 | 8" | 3.4 | 20 | 0.34 | 93 | 0.13 | 75 | 醋酸 | 316L | 35 | 架空 | 未作防腐 | 有 | 保温 | 10% | PL21432 | 2020.10.14 | ZJ-DD(Q)-2020-H0106 | 1 | 2025.4 | 否 | √ | √ | √ | √ | 平时
61 | 醋酸管道 | 2004.8 | 索普化工设计院 | 十一化建 | 有 | PL21433 | P21407AB | T21403 | GC2 | 6" | 3.4 | 73 | 1 | 93 | 0.9 | 75 | 醋酸 | 316L | 67 | 架空 | 未作防腐 | 有 | 保温 | 10% | PL21433 | 2020.10.14 | ZJ-DD(Q)-2020-H0107 | 2 | 2025.4 | 否 | √ | √ | √ | √ | 平时
62 | 醋酸管道 | 2004.8 | 索普化工设计院 | 十一化建 | 有 | PL21435 | PL21433 | PL21447 | GC2 | 2" | 2.77 | 10 | 1 | 93 | 0.9 | 75 | 醋酸 | 316L | 16 | 架空 | 未作防腐 | 有 | 保温 | 10% | PL21435 | 2020.10.14 | ZJ-DD(Q)-2020-H0108 | 1 | 2025.4 | 否 | √ | √ | √ | √ | 平时
63 | 醋酸管道 | 2004.8 | 索普化工设计院 | 十一化建 | 有 | PL21436 | T21403 | E21407 | GC2 | 22" | 5.54 | 1 | 1.2 | 169 | 0.13 | 152 | 醋酸 | 316L | 4 | 架空 | 未作防腐 | 有 | 保温 | 10% | PL21436 | 2020.10.14 | ZJ-DD(Q)-2020-H0109 | 1 | 2025.4 | 否 | √ | √ | √ | √ | 平时
64 | 醋酸管道 | 2004.8 | 索普化工设计院 | 十一化建 | 有 | PL21437 | E21407 | T21403 | GC2 | 32" | 9.52 | 2 | 1.2 | 169 | 0.13 | 152 | 醋酸 | 316L | 4 | 架空 | 未作防腐 | 有 | 保温 | 10% | PL21437 | 2020.10.14 | ZJ-DD(Q)-2020-H0110 | 2 | 2025.4 | 否 | √ | √ | √ | √ | 平时
65 | 醋酸管道 | 2004.8 | 索普化工设计院 | 十一化建 | 有 | PL21438 | T21403 | E21409 | GC2 | 6" | 3.4 | 20 | 1.2 | 156 | 0.07 | 135 | 醋酸 | 316L | 8 | 架空 | 未作防腐 | 有 | 保温 | 10% | PL21438 | 2020.10.14 | ZJ-DD(Q)-2020-H0111 | 2 | 2025.4 | 否 | √ | √ | √ | √ | 平时
66 | 醋酸管道 | 2004.8 | 索普化工设计院 | 十一化建 | 有 | PL21439 | E21409 | V21201/02/AB | GC2 | 6" | 3.4 | 50 | 0.28 | 58 | 0.13 | 38 | 醋酸 | 316L | 66 | 架空 | 未作防腐 | 有 | 保温 | 10% | PL21439 | 2020.10.14 | ZJ-DD(Q)-2020-H0112 | 2 | 2025.4 | 否 | √ | √ | √ | √ | 平时
67 | 醋酸管道 | 2004.8 | 索普化工设计院 | 十一化建 | 有 | PL21440 | T21403 | P21411 | GC2 | 2" | 2.77 | 20 | 0.306 | 169 | 0.13 | 153 | 丙酸 | 316L | 17 | 架空 | 未作防腐 | 有 | 保温 | 10% | PL21440 | 2020.10.14 | ZJ-DD(Q)-2020-H0113 | 1 | 2025.4 | 否 | √ | √ | √ | √ | 平时
68 | 醋酸管道 | 2004.8 | 索普化工设计院 | 十一化建 | 有 | PL21442 | T21406 | E21415 | GC2 | 3" | 5.49 | 5 | 0.328 | 185 | 0.13 | 150 | 醋酸 | ZR702 | 2 | 架空 | 未作防腐 | 有 | 保温 | 10% | PL21442 | 2020.10.14 | ZJ-DD(Q)-2020-H0114 | 1 | 2025.4 | 否 | √ | √ | √ | √ | 平时
69 | 醋酸管道 | 2004.8 | 索普化工设计院 | 十一化建 | 有 | PL21443 | E21415 | T21406 | GC2 | 8" | 8.18 | 4 | 0.328 | 185 | 0.13 | 160 | 醋酸 | ZR702 | 4 | 架空 | 未作防腐 | 有 | 保温 | 10% | PL21443 | 2020.10.14 | ZJ-DD(Q)-2020-H0115 | 1 | 2025.4 | 否 | √ | √ | √ | √ | 平时
70 | 醋酸管道 | 2004.8 | 索普化工设计院 | 十一化建 | 有 | PL21458 | 中间管廊 | T21402 | GC2 | 2" | 2.77 | 20 | 0.5 | 58 | 0.2 | 30 | 醋酸 | 316L | 50 | 架空 | 未作防腐 | 有 | 保温 | 10% | PL21458 | 2020.8.27 | ZJ-DD(Q)-2020-H0116 | 1 | 2025.4 | 否 | √ | √ | √ | √ | 平时
71 | 醋酸管道 | 2004.8 | 索普化工设计院 | 十一化建 | 有 | PL21467 | PL21458 | PL21411 | GC2 | 3" | 3.05/3.4 | 2 | 0.906 | 58 | 0.9 | 38 | 醋酸 | 316L | 9 | 架空 | 未作防腐 | 有 | 保温 | 10% | PL21467 | 2020.8.18 | ZJ-DD(Q)-2020-H0117 | 1 | 2025.4 | 否 | √ | √ | √ | √ | 平时
72 | 醋酸管道 | 2004.8 | 索普化工设计院 | 十一化建 | 有 | PL21487 | PL21440 | E21420 | GC2 | 2" | 2.77 | 15 | 0.8 | 178 | 0.12 | 152 | 醋酸 | 316L | 26 | 架空 | 未作防腐 | 有 | 保温 | 10% | PL21487 | 2020.6.11 | ZJ-DD(Q)-2020-H0118 | 2 | 2025.4 | 否 | √ | √ | √ | √ | 平时
73 | 醋酸管道 | 2004.8 | 索普化工设计院 | 十一化建 | 有 | PL21489 | E21420 | PL21487 | GC2 | 2" | 3.91 | 4 | 0.8 | 178 | 0.12 | 24 | 醋酸 | 316L | 8 | 架空 | 未作防腐 | 有 | 保温 | 10% | PL21489 | 2020.8.19 | ZJ-DD(Q)-2020-H0119 | 1 | 2025.4 | 否 | √ | √ | √ | √ | 平时
74 | 气相管道 | 2004.8 | 索普化工设计院 | 十一化建 | 有 | PG21408 | V21401 | E21405 | GC2 | 2" | 2.77 | 22 | 0.406 | 82 | 0.175 | 41 | 工艺气体 | 316L | 20 | 架空 | 未作防腐 | 有 | 保温 | 10% | PG21408 | 2020.8.19 | ZJ-DD(Q)-2020-H0120 | 2 | 2025.4 | 否 | √ | √ | √ | √ | 平时
75 | 气相管道 | 2004.8 | 索普化工设计院 | 十一化建 | 有 | PG21410 | T21403 | E21408 | GC2 | 26" | 7.92 | 15 | 0.35 | 155 | 0.1 | 35 | 工艺气体 | 316L | 18 | 架空 | 未作防腐 | 有 | 保温 | 10% | PG21410 | 2020.5.27 | ZJ-DD(Q)-2020-H0121 | 1 | 2025.4 | 否 | √ | √ | √ | √ | 平时
76 | 气相管道 | 2004.8 | 索普化工设计院 | 十一化建 | 有 | PG21411 | E21408 | NF21402 | GC2 | 2" | 2.77 | 12 | 0.345 | 135 | 0.1 | 93 | 工艺气体 | 316L | 15 | 架空 | 未作防腐 | 有 | 保温 | 10% | PG21411 | 2020.10.14 | ZJ-DD(Q)-2020-H0122 | 1 | 2025.4 | 否 | √ | √ | √ | √ | 平时
77 | 气相管道 | 2004.8 | 索普化工设计院 | 十一化建 | 有 | PG21414 | T21406 | T21403 | GC2 | 4"/6″ | 3.4/3.05 | 11 | 0.406 | 169 | 0.135 | 159 | 工艺气体 | 316L | 12 | 架空 | 未作防腐 | 有 | 保温 | 10% | PG21414 | 2020.8.27 | ZJ-DD(Q)-2020-H0123 | 1 | 2025.4 | 否 | √ | √ | √ | √ | 平时
78 | 尾气管道 | 2004.8 | 索普化工设计院 | 十一化建 | 有 | NF21406 | V21406 | NF21407 | GC2 | 3" | 3.05 | 6 | 0.57 | 190 | 0.2 | 30 | 工艺气体 | 316L | 10 | 架空 | 未作防腐 | 有 | 保温 | 10% | NF21406 | 2020.10.14 | ZJ-DD(Q)-2020-H0124 | 1 | 2025.4 | 否 | √ | √ | √ | √ | 平时
79 | 醋酸管道 | 2004.8 | 索普化工设计院 | 十一化建 | 有 | PL21301 | PL21319 | P21304 | GC2 | 8" | 8.18 | 11 | 3.38 | 210 | 2.76 | 190 | 反应液 | ZR702 | 12 | 架空 | 未作防腐 | 有 | 保温 | 10% | PL21301 | 2020.10.14 | ZJ-DD(Q)-2020-H0125 | 1 | 2025.4 | 否 | √ | √ | √ | √ | 平时
80 | 醋酸管道 | 2004.8 | 索普化工设计院 | 十一化建 | 有 | PL21302 | E21302 | P21304 | GC2 | 4" | 10.97/6.02 | 11.4 | 4.36 | 210 | 3 | 190 | 反应液 | ZR702 | 16 | 架空 | 未作防腐 | 有 | 保温 | 10% | PL21302 | 2020.8.20 | ZJ-DD(Q)-2020-H0126 | 1 | 2025.4 | 否 | √ | √ | √ | √ | 平时
81 | 醋酸管道 | 2004.8 | 索普化工设计院 | 十一化建 | 有 | PL21306 | S21302 | R21301 | GC2 | 3" | 5.49 | 9.6 | 3.14 | 70 | 2.76 | 42 | 醋酸 | ZR702 | 16 | 架空 | 未作防腐 | 有 | 保温 | 10% | PL21306 | 2020.10.14 | ZJ-DD(Q)-2020-H0127 | 1 | 2025.4 | 否 | √ | √ | √ | √ | 平时
82 | 醋酸管道 | 2004.8 | 索普化工设计院 | 十一化建 | 有 | PL21307 | P21302AB | R21301 | GC2 | 6" | 7.11 | 27.8 | 3.81 | 146 | 3.1 | 125 | 醋酸 | ZR702 | 52 | 架空 | 未作防腐 | 有 | 保温 | 10% | PL21307 | 2020.10.14 | ZJ-DD(Q)-2020-H0128 | 1 | 2025.4 | 否 | √ | √ | √ | √ | 平时
83 | 醋酸管道 | 2004.8 | 索普化工设计院 | 十一化建 | 有 | PL21308 | P21401AB | ML21310 | GC2 | 3" | 5.49 | 26 | 3.81 | 72 | 3.8 | 37 | 醋酸 | 316L | 16 | 架空 | 未作防腐 | 有 | 保温 | 10% | PL21308 | 2020.10.14 | ZJ-DD(Q)-2020-H0129 | 2 | 2025.4 | 否 | √ | √ | √ | √ | 平时
84 | 醋酸管道 | 2004.8 | 索普化工设计院 | 十一化建 | 有 | PL21309 | 中间管廊 | ML21310 | GC2 | 3" | 3.05 | 23.8 | 3.56 | 70 | 3.4 | 37 | 醋酸 | 316L | 14 | 架空 | 未作防腐 | 有 | 保温 | 10% | PL21309 | 2020.10.14 | ZJ-DD(Q)-2020-H0130 | 1 | 2025.4 | 否 | √ | √ | √ | √ | 平时
85 | 醋酸管道 | 2004.8 | 索普化工设计院 | 十一化建 | 有 | PL21310 | PL21308 | PL21309 | GC2 | 3" | 5.49 | 2.6 | 3.81 | 70 | 3.4 | 20 | 醋酸 | 316L | 2 | 架空 | 未作防腐 | 有 | 保温 | 10% | PL21310 | 2020.10.14 | ZJ-DD(Q)-2020-H0131 | 1 | 2025.4 | 否 | √ | √ | √ | √ | 平时
86 | 醋酸管道 | 2004.8 | 索普化工设计院 | 十一化建 | 有 | PL21311 | PL21310 | V21302 | GC2 | 3" | 5.49 | 2 | 3.81 | 72 | 3.4 | 36 | 醋酸 | 316L | 10 | 架空 | 未作防腐 | 有 | 保温 | 10% | PL21311 | 2020.10.14 | ZJ-DD(Q)-2020-H0132 | 1 | 2025.4 | 否 | √ | √ | √ | √ | 平时
87 | 醋酸管道 | 2004.8 | 索普化工设计院 | 十一化建 | 有 | PL21318 | PL21307 | PL21319 | GC2 | 4" | 6.02 | 4.6 | 3.56 | 70 | 3.1 | 20 | 醋酸 | ZR702 | 8 | 架空 | 未作防腐 | 有 | 保温 | 10% | PL21318 | 2020.10.14 | ZJ-DD(Q)-2020-H0133 | 1 | 2025.4 | 否 | √ | √ | √ | √ | 平时
88 | 醋酸管道 | 2004.8 | 索普化工设计院 | 十一化建 | 有 | PL21319 | R21301 | S21301 | GC2 | 8" | 8.18 | 16.5 | 3.38 | 210 | 2.76 | 190 | 醋酸 | ZR702 | 24 | 架空 | 未作防腐 | 有 | 保温 | 10% | PL21319 | 2020.10.14 | ZJ-DD(Q)-2020-H0134 | 1 | 2025.4 | 否 | √ | √ | √ | √ | 平时
89 | 醋酸管道 | 2004.8 | 索普化工设计院 | 十一化建 | 有 | PL21320 | S21301 | P21302AB | GC2 | 12" | 3.76 | 24.1 | 0.4 | 146 | 0.36 | 125 | 醋酸 | HB3 | 16 | 架空 | 未作防腐 | 有 | 保温 | 10% | PL21320 | 2020.10.14 | ZJ-DD(Q)-2020-H0135 | 1 | 2025.4 | 否 | √ | √ | √ | √ | 平时
90 | 醋酸管道 | 2004.8 | 索普化工设计院 | 十一化建 | 有 | PL21321 | PL21307 | S21301 | GC2 | 4" | 6.02 | 3 | 3.56 | 146 | 3.1 | 125 | 醋酸 | ZR702 | 25 | 架空 | 未作防腐 | 有 | 保温 | 10% | PL21321 | 2020.10.14 | ZJ-DD(Q)-2020-H0136 | 1 | 2025.4 | 否 | √ | √ | √ | √ | 平时
91 | 醋酸管道 | 2004.8 | 索普化工设计院 | 十一化建 | 有 | PL21322 | PL21307 | S21301 | GC2 | 4" | 3.05 | 10 | 3.56 | 146 | 3.1 | 125 | 醋酸 | ZR702 | 25 | 架空 | 未作防腐 | 有 | 保温 | 10% | PL21322 | 2020.10.14 | ZJ-DD(Q)-2020-H0137 | 1 | 2025.4 | 否 | √ | √ | √ | √ | 平时
92 | 醋酸管道 | 2004.8 | 索普化工设计院 | 十一化建 | 有 | PL21325 | T21401 | S21301 | GC2 | 2" | 3.91 | 7 | 0.4 | 157 | 0.13 | 120 | 醋酸 | ZR702 | 16 | 架空 | 未作防腐 | 有 | 保温 | 10% | PL21325 | 2020.10.14 | ZJ-DD(Q)-2020-H0138 | 1 | 2025.4 | 否 | √ | √ | √ | √ | 平时
93 | 醋酸管道 | 2004.8 | 索普化工设计院 | 十一化建 | 有 | PL21326 | P21413AB | S21301 | GC2 | 2" | 3.91 | 20 | 3.63 | 59 | 3.6 | 20 | 醋酸 | 316L | 58 | 架空 | 未作防腐 | 有 | 保温 | 10% | PL21326 | 2020.10.14 | ZJ-DD(Q)-2020-H0139 | 1 | 2025.4 | 否 | √ | √ | √ | √ | 平时
94 | 醋酸管道 | 2004.8 | 索普化工设计院 | 十一化建 | 有 | PL21328 | PL21307 | V21302 | GC2 | 4" | 3.05 | 18.7 | 3.56 | 146 | 3.1 | 125 | 醋酸 | 316L | 12 | 架空 | 未作防腐 | 有 | 保温 | 10% | PL21328 | 2020.4.22 | ZJ-DD(Q)-2020-H1360 | 2 | 2025.4 | 否 | √ | √ | √ | √ | 平时
95 | 醋酸管道 | 2004.8 | 索普化工设计院 | 十一化建 | 有 | PL21329 | PL21343 | V21302 | GC2 | 2" | 2.77 | 3.3 | 3.81 | 72 | 0.78 | 24 | 醋酸 | 316L | 18 | 架空 | 未作防腐 | 有 | 保温 | 10% | PL21329 | 2020.10.14 | ZJ-DD(Q)-2020-H0140 | 1 | 2025.4 | 否 | √ | √ | √ | √ | 平时
96 | 醋酸管道 | 2004.8 | 索普化工设计院 | 十一化建 | 有 | PL21332 | P21416 | V21302 | GC2 | 2" | 2.77 | 12.5 | 0.721 | 90 | 0.35 | 90 | 醋酸 | 316L | 10 | 架空 | 未作防腐 | 有 | 保温 | 10% | PL21332 | 2020.10.14 | ZJ-DD(Q)-2020-H0141 | 1 | 2025.4 | 否 | √ | √ | √ | √ | 平时
97 | 醋酸管道 | 2004.8 | 索普化工设计院 | 十一化建 | 有 | PL21342 | T21408 | T21301 | GC2 | 2" | 3.91 | 8.5 | 3.74 | 69 | 2.74 | 50 | 醋酸 | 316L | 35 | 架空 | 未作防腐 | 有 | 保温 | 10% | PL21342 | 2020.10.14 | ZJ-DD(Q)-2020-H0142 | 1 | 2025.4 | 否 | √ | √ | √ | √ | 平时
98 | 醋酸管道 | 2004.8 | 索普化工设计院 | 十一化建 | 有 | PL21343 | PL21342 | PL21326 | GC2 | 2" | 3.91 | 15 | 3.74 | 69 | 0.78 | 24 | 醋酸 | 316L | 27 | 架空 | 未作防腐 | 有 | 保温 | 10% | PL21343 | 2020.10.14 | ZJ-DD(Q)-2020-H0143 | 1 | 2025.4 | 否 | √ | √ | √ | √ | 平时
99 | 气相管道 | 2004.8 | 索普化工设计院 | 十一化建 | 有 | PG21302 | S21301 | T21401 | GC2 | 26" | 7.92 | 14.5 | 0.4 | 146 | 0.36 | 125 | 工艺气体 | HB3 | 12 | 架空 | 未作防腐 | 有 | 保温 | 10% | PG21302 | 2020.10.14 | ZJ-DD(Q)-2020-H0144 | 2 | 2025.4 | 否 | √ | √ | √ | √ | 平时
100 | 气相管道 | 2004.8 | 索普化工设计院 | 十一化建 | 有 | PG21303 | V21302 | S21301 | GC2 | 4" | 3.05/2.77 | 14.4 | 0.36 | 146 | 0.18 | 25 | 工艺气体 | 316L | 50 | 架空 | 未作防腐 | 有 | 保温 | 10% | PG21303 | 2020.8.19 | ZJ-DD(Q)-2020-H0145 | 2 | 2025.4 | 否 | √ | √ | √ | √ | 平时
101 | 气相管道 | 2004.8 | 索普化工设计院 | 十一化建 | 有 | PG21310 | E21303 | S21302 | GC2 | 6" | 7.11 | 3.5 | 3.43 | 70 | 2.76 | 42 | 工艺气体 | 316L | 4 | 架空 | 未作防腐 | 有 | 保温 | 10% | PG21310 | 2020.8.18 | ZJ-DD(Q)-2020-H0146 | 2 | 2025.4 | 否 | √ | √ | √ | √ | 平时
102 | 气相管道 | 2004.8 | 索普化工设计院 | 十一化建 | 有 | PG21311 | S21302 | T21301 | GC2 | 6" | 7.11 | 3 | 3.61 | 70 | 2.76 | 42 | 工艺气体 | 316L | 17 | 架空 | 未作防腐 | 有 | 保温 | 10% | PG21311 | 2020.8.18 | ZJ-DD(Q)-2020-H0147 | 2 | 2025.4 | 否 | √ | √ | √ | √ | 平时
103 | 甲醇管道 | 2004.8 | 索普化工设计院 | 十一化建 | 有 | ML21309 | ML21303 | ML21310 | GC2 | 3" | 5.49 | 5.5 | 4.125 | 50 | 4 | 20 | 甲醇 | 316L | 18 | 架空 | 未作防腐 | 有 | 保温 | 10% | ML21309 | 2020.10.14 | ZJ-DD(Q)-2020-H0148 | 1 | 2025.4 | 否 | √ | √ | √ | √ | 平时
104 | CO管道 | 2004.8 | 索普化工设计院 | 十一化建 | 有 | MG21308 | MG21301 | V21302 | GC1 | 2" | 3.91 | 9 | 4.14 | 50 | 3.2 | 31 | CO | 20 | 8 | 架空 | 未作防腐 | 有 | 保温 | 15% | MG21308 | 2020.8.5 | ZJ-DD(Q)-2020-H0031 | 1 | 2025.5 | 否 | √ | √ | √ | √ | 大修
105 | 醋酸管道 | 2004.8 | 索普化工设计院 | 十一化建 | 有 | PL21412 | T21401 | E21401 | GC2 | 8" | 3.4 | 5 | 0.31 | 158 | 0.13 | 120 | 醋酸 | ZR702 | 6 | 架空 | 未作防腐 | 有 | 保温 | 10% | PL21412 | 2020.10.14 | ZJ-DD(Q)-2020-H0149 | 1 | 2025.4 | 否 | √ | √ | √ | √ | 平时
106 | 醋酸管道 | 2004.8 | 索普化工设计院 | 十一化建 | 有 | PL21463 | 中间管廊 | T21401 | GC2 | 2" | 2.77 | 10 | 0.95 | 58 | 0.78 | 24 | 醋酸 | 316L | 2 | 架空 | 未作防腐 | 有 | 保温 | 10% | PL21463 | 2020.10.14 | ZJ-DD(Q)-2020-H0150 | 1 | 2025.4 | 否 | √ | √ | √ | √ | 平时
107 | 醋酸管道 | 2004.8 | 索普化工设计院 | 十一化建 | 有 | PL21482 | PL21416 | PL21410 | GC2 | 2" | 3.91 | 5 | 0.96 | 146 | 0.72 | 120 | 醋酸 | ZR702 | 2 | 架空 | 未作防腐 | 有 | 保温 | 10% | PL21482 | 2020.10.14 | ZJ-DD(Q)-2020-H0150 | 1 | 2025.4 | 否 | √ | √ | √ | √ | 平时
108 | 醋酸管道 | 2004.8 | 索普化工设计院 | 十一化建 | 有 | PL21381 | PL21320 | P21307AB | GC2 | 8" | 3.4 | 19 | 0.48 | 157 | 0.3 | 125 | 醋酸 | HB3 | 8 | 架空 | 未作防腐 | 有 | 保温 | 10% | PL21381 | 2020.10.14 | ZJ-DD(Q)-2020-H0152 | 2 | 2025.4 | 否 | √ | √ | √ | √ | 平时
109 | 醋酸管道 | 2004.8 | 索普化工设计院 | 十一化建 | 有 | PL21382 | P21307AB | E21305 | GC2 | 6" | 3.4 | 14 | 0.82 | 157 | 0.4 | 125 | 醋酸 | HB3 | 6 | 架空 | 未作防腐 | 有 | 保温 | 10% | PL21382 | 2020.10.14 | ZJ-DD(Q)-2020-H0153 | 1 | 2025.4 | 否 | √ | √ | √ | √ | 平时
110 | 醋酸管道 | 2004.8 | 索普化工设计院 | 十一化建 | 有 | PL21383 | E21305 | S21301 | GC2 | 6" | 3.4 | 15 | 0.72 | 157 | 0.4 | 75 | 醋酸 | HB3 | 6 | 架空 | 未作防腐 | 有 | 保温 | 10% | PL21383 | 2020.10.14 | ZJ-DD(Q)-2020-H0154 | 1 | 2025.4 | 否 | √ | √ | √ | √ | 平时
111 | 醋酸管道 | 2004.8 | 索普化工设计院 | 十一化建 | 有 | PL21386 | PL21382 | PL21383 | GC2 | 4" | 3.05 | 6.5 | 0.82 | 157 | 0.4 | 125 | 醋酸 | HB3 | 2 | 架空 | 未作防腐 | 有 | 保温 | 10% | PL21386 | 2020.10.14 | ZJ-DD(Q)-2020-H0155 | 1 | 2025.4 | 否 | √ | √ | √ | √ | 平时
112 | 蒸汽管道 | 2004.8 | 索普化工设计院 | 十一化建 | 有 | MS21001 | 供热站 | 醋酸二期 | GC2 | 14" | 11.13 | 49 | 1.63 | 220 | 1.45 | 199 | 蒸汽 | 20# | 18 | 架空 | 未作防腐 | 有 | 保温 | 10% | MS21001 | 2020.10.14 | ZJ-DD(Q)-2020-H0156 | 1 | 2025.4 | 否 | √ | √ | √ | √ | 平时
113 | 蒸汽管道 | 2004.8 | 索普化工设计院 | 十一化建 | 有 | MS21402 | MS21001 | E21401 | GC2 | 4" | 6.55 | 9.1 | 1.63 | 220 | 1.45 | 199 | 蒸汽 | 20# | 4 | 架空 | 未作防腐 | 有 | 保温 | 10% | MS21402 | 2020.10.14 | ZJ-DD(Q)-2020-H0159 | 2 | 2025.4 | 否 | √ | √ | √ | √ | 平时
114 | 蒸汽管道 | 2004.8 | 索普化工设计院 | 十一化建 | 有 | MS21406 | MS21001 | E21419 | GC2 | 4" | 5.49 | 11 | 1.63 | 220 | 1.45 | 199 | 蒸汽 | 20# | 6 | 架空 | 未作防腐 | 有 | 保温 | 10% | MS21406 | 2020.10.14 | ZJ-DD(Q)-2020-H0160 | 2 | 2025.4 | 否 | √ | √ | √ | √ | 平时
115 | 蒸汽管道 | 2004.8 | 索普化工设计院 | 十一化建 | 有 | LS21201 | 外管 | LS21202 | GC2 | 3" | 5.49 | 93.5 | 1.5 | 167 | 0.75 | 164 | 蒸汽 | 20# | 20 | 架空 | 未作防腐 | 有 | 保温 | 10% | LS21201 | 2020.10.14 | ZJ-DD(Q)-2020-H0162 | 2 | 2025.4 | 否 | √ | √ | √ | √ | 平时
116 | 蒸汽管道 | 2004.8 | 索普化工设计院 | 十一化建 | 有 | LS21203 | V21201 | LS21201 | GC2 | 2" | 3.91 | 2.3 | 1.5 | 167 | 0.75 | 164 | 蒸汽 | 20 | 13 | 架空 | 未作防腐 | 有 | 保温 | 10% | LS21203 | 2020.10.29 | ZJ-DD(Q)-2020-H0164 | 1 | 2025.4 | 否 | √ | √ | √ | √ | 平时
117 | 醋酸管道 | 2011.4 | 索普设计院 | 十一化建 | 有 | PL-31301 | R31301 | P31304AB | GC2 | 12" | 12.7 | 15 | 0.18 | 210 | 常压 | 185 | 反应液 | Zr702 | 31 | 架空 | 未作防腐 | 有 | 保温 | 10% | PL-31301 | 2020.10.14 | ZJ-DD(Q)-2020-H0166 | 1 | 2025.5 | 否 | √ | √ | √ | √ | 平时
118 | 醋酸管道 | 2011.4 | 索普设计院 | 十一化建 | 有 | PL-31302 | P31304AB | E31302 | GC2 | 8" | 12.7 | 27 | 4.36 | 210 | 3.01 | 185 | 反应液 | Zr702 | 40 | 架空 | 未作防腐 | 有 | 保温 | 10% | PL-31302 | 2020.6.1 | ZJ-DD(Q)-2020-H0167 | 1 | 2025.5 | 否 | √ | √ | √ | √ | 平时
119 | 醋酸管道 | 2011.4 | 索普设计院 | 十一化建 | 有 | PL-31303 | E31302 | R31301 | GC2 | 8" | 12.7 | 8 | 4.36 | 215 | 2.76 | 190 | 反应液 | Zr702 | 17 | 架空 | 未作防腐 | 有 | 保温 | 10% | PL-31303 | 2020.10.14 | ZJ-DD(Q)-2020-H0168 | 1 | 2025.5 | 否 | √ | √ | √ | √ | 平时
120 | 醋酸管道 | 2011.4 | 索普设计院 | 十一化建 | 有 | PL-31310 | PL-31308 | PL-31309 | GC2 | 3" | 5.49 | 2 | 3.81 | 70 | 3.46 | 52 | 醋酸 | ZR702 | 8 | 架空 | 未作防腐 | 有 | 保温 | 10% | PL-31310 | 2020.10.14 | ZJ-DD(Q)-2020-H0169 | 1 | 2025.5 | 否 | √ | √ | √ | √ | 平时
121 | 醋酸管道 | 2011.4 | 索普设计院 | 十一化建 | 有 | PL-31311 | PL-31310 | V31302 | GC2 | 3" | 3.05 | 10 | 3.81 | 72 | 3.46 | 52 | 醋酸 | 316L | 14 | 架空 | 未作防腐 | 有 | 保温 | 10% | PL-31311 | 2020.10.14 | ZJ-DD(Q)-2020-H0170 | 1 | 2025.5 | 否 | √ | √ | √ | √ | 平时
122 | 醋酸管道 | 2011.4 | 索普设计院 | 十一化建 | 有 | PL-31318 | PL-31307 | PL-31319 | GC2 | 4" | 6.02 | 30 | 3.56 | 70 | 3.24 | 49 | 醋酸 | Zr702 | 19 | 架空 | 未作防腐 | 有 | 保温 | 10% | PL-31318 | 2020.8.19 | ZJ-DD(Q)-2020-H0171 | 2 | 2025.5 | 否 | √ | √ | √ | √ | 平时
123 | 醋酸管道 | 2011.4 | 索普设计院 | 十一化建 | 有 | PL-31319 | R31301 | S31301 | GC2 | 12" | 16.7/8.27 | 25 | 3.38 | 210 | 2.85 | 185 | 反应液 | Zr702 | 19 | 架空 | 未作防腐 | 有 | 保温 | 10% | PL-31319 | 2020.8.19 | ZJ-DD(Q)-2020-H0172 | 2 | 2025.5 | 否 | √ | √ | √ | √ | 平时
124 | 醋酸管道 | 2011.4 | 索普设计院 | 十一化建 | 有 | PL-31321 | P31302B | S31301 | GC2 | 4" | 6.02 | 9 | 4.36 | 146 | 2.76 | 126 | 反应液 | Zr702 | 24 | 架空 | 未作防腐 | 有 | 保温 | 10% | PL-31321 | 2020.11.13 | ZJ-DD(Q)-2019-H0049 | 1 | 2025.4 | 否 | √ | √ | √ | √ | 平时
125 | 醋酸管道 | 2011.4 | 索普设计院 | 十一化建 | 有 | PL-31323 | P31302A | S31301 | GC2 | 4" | 6.02 | 20 | 3.56 | 146 | 3.24 | 126 | 反应液 | Zr702 | 24 | 架空 | 未作防腐 | 有 | 保温 | 10% | PL-31323 | 2020.11.13 | ZJ-DD(Q)-2019-H0049 | 1 | 2025.4 | 否 | √ | √ | √ | √ | 平时
126 | 醋酸管道 | 2012.4 | 索普设计院 | 十一化建 | 有 | PL-31328 | PL31307 | V31302 | GC2 | 4" | 3.05 | 14 | 3.56 | 146 | 3.24 | 126 | 醋酸 | 316L | 31 | 架空 | 未作防腐 | 有 | 保温 | 10% | PL-31328 | 2020.10.9 | ZJ-DD(Q)-2020-H0174 | 1 | 2025.5 | 否 | √ | √ | √ | √ | 平时
127 | 醋酸管道 | 2011.4 | 索普设计院 | 十一化建 | 有 | PL-31329 | PL-31343 | PL-31328 | GC2 | 3" | 5.49 | 22 | 3.81 | 72 | 3.46 | 52 | 醋酸 | 316L | 25 | 架空 | 未作防腐 | 有 | 保温 | 10% | PL-31329 | 2020.10.14 | ZJ-DD(Q)-2020-H0175 | 1 | 2025.5 | 否 | √ | √ | √ | √ | 平时
128 | 醋酸管道 | 2011.4 | 索普设计院 | 十一化建 | 有 | PL-31330 | V31302 | PL-31320 | GC2 | 4" | 3.05 | 19 | 0.41 | 146 | 0.23 | 126 | 醋酸 | 316L | 16 | 架空 | 未作防腐 | 有 | 保温 | 10% | PL-31330 | 2020.8.19 | ZJ-DD(Q)-2020-H0176 | 1 | 2025.5 | 否 | √ | √ | √ | √ | 平时
129 | 醋酸管道 | 2011.4 | 索普设计院 | 十一化建 | 有 | PL-31332 | P31416 | PL31330 | GC2 | 2" | 2.77 | 22 | 0.72 | 90 | 0.54 | 76 | 醋酸 | 316L | 13 | 架空 | 未作防腐 | 有 | 保温 | 10% | PL-31332 | 2020.4.22 | ZJ-DD(Q)-2020-H1370 | 1 | 2025.4 | 否 | √ | √ | √ | √ | 平时
130 | 醋酸管道 | 2011.4 | 索普设计院 | 十一化建 | 有 | PL-31333 | V31307 | PL-31328 | GC2 | 3" | 3.05 | 9 | 0.53 | 146 | 0.35 | 126 | 醋酸 | 316L | 20 | 架空 | 未作防腐 | 有 | 保温 | 10% | PL-31333 | 2020.10.9 | ZJ-DD(Q)-2020-H0177 | 1 | 2025.5 | 否 | √ | √ | √ | √ | 平时
131 | 醋酸管道 | 2011.4 | 索普设计院 | 十一化建 | 有 | PL-31341 | P31413 | T31301 | GC2 | 2" | 3.91 | 24.5 | 3.63 | 59 | 3.3 | 39 | 醋酸 | 316L | 44 | 架空 | 未作防腐 | 有 | 保温 | 10% | PL-31341 | 2020.10.14 | ZJ-DD(Q)-2020-H0178 | 1 | 2025.5 | 否 | √ | √ | √ | √ | 平时
132 | 醋酸管道 | 2011.4 | 索普设计院 | 十一化建 | 有 | PL-31342 | T31301 | T31408 | GC2 | 2" | 2.77 | 4.5 | 3.74 | 69 | 3.4 | 49 | 醋酸 | 316L | 35 | 架空 | 未作防腐 | 有 | 保温 | 10% | PL-31342 | 2020.10.14 | ZJ-DD(Q)-2020-H0179 | 1 | 2025.5 | 否 | √ | √ | √ | √ | 平时
133 | 醋酸管道 | 2011.4 | 索普设计院 | 十一化建 | 有 | PL-31343 | P31412 | PL-31326 | GC2 | 2" | 3.91 | 2.7 | 3.74 | 69 | 3.4 | 49 | 醋酸 | 316L | 32 | 架空 | 未作防腐 | 有 | 保温 | 10% | PL-31343 | 2020.10.15 | ZJ-DD(Q)-2020-H0180 | 1 | 2025.5 | 否 | √ | √ | √ | √ | 平时
134 | 醋酸管道 | 2011.4 | 索普设计院 | 十一化建 | 有 | PL-31381 | PL-31320 | P31307 | GC2 | 12" | 4.57 | 18.5 | 0.2 | 146 | 0.12 | 126 | 反应液 | Zr702 | 20 | 架空 | 未作防腐 | 有 | 保温 | 10% | PL-31381 | 2020.11.13 | ZJ-DD(Q)-2019-H0049 | 1 | 2025.4 | 否 | √ | √ | √ | √ | 平时
135 | 醋酸管道 | 2011.4 | 索普设计院 | 十一化建 | 有 | PL-31382 | P31307 | E31305 | GC2 | 10" | 3.76 | 11.5 | 0.2 | 146 | 0.12 | 126 | 反应液 | Zr702 | 32 | 架空 | 未作防腐 | 有 | 保温 | 10% | PL-31382 | 2020.11.13 | ZJ-DD(Q)-2019-H0049 | 1 | 2025.4 | 否 | √ | √ | √ | √ | 平时
136 | 醋酸管道 | 2011.4 | 索普设计院 | 十一化建 | 有 | PL-31383 | E31305 | S31301 | GC2 | 10" | 3.76 | 11.3 | 0.41 | 146 | 0.23 | 126 | 反应液 | Zr702 | 15 | 架空 | 未作防腐 | 有 | 保温 | 10% | PL-31383 | 2020.10.21 | ZJ-DD(Q)-2020-H1263 | 1 | 2025.4 | 否 | √ | √ | √ | √ | 平时
137 | 气相管道 | 2011.4 | 索普设计院 | 十一化建 | 有 | PG-31303 | V31302 | S31301 | GC2 | 4" | 3.4 | 5 | 0.41 | 146 | 0.23 | 126 | 碘甲烷 | Zr702 | 10 | 架空 | 未作防腐 | 有 | 保温 | 10% | PG-31303 | 2020.10.14 | ZJ-DD(Q)-2020-H0181 | 1 | 2025.5 | 否 | √ | √ | √ | √ | 平时
138 | 甲醇管道 | 2011.4 | 索普设计院 | 十一化建 | 有 | ML-31301 | 甲醇贮槽区 | M31301AB | GC2 | 10" | 7.11 | 10 | 0.45 | 50 | 0.27 | 常温 | 甲醇 | 20 | 4 | 架空 | 未作防腐 | 有 | 保温 | 10% | ML-31301 | 2020.8.19 | ZJ-DD(Q)-2020-H0182 | 2 | 2025.5 | 否 | √ | √ | √ | √ | 平时
139 | 甲醇管道 | 2011.4 | 索普设计院 | 十一化建 | 有 | ML-31302 | ML-31301 | P31305AB | GC2 | 10" | 7.8 | 5 | 0.28 | 50 | 0.1 | 常温 | 甲醇 | 20# | 4 | 架空 | 未作防腐 | 有 | 保温 | 10% | ML-31302 | 2020.10.14 | ZJ-DD(Q)-2020-H0183 | 2 | 2025.5 | 否 | √ | √ | √ | √ | 平时
140 | 甲醇管道 | 2011.4 | 索普设计院 | 十一化建 | 有 | ML-31303 | P31301AB | E31301 | GC2 | 6" | 7.11 | 18.5 | 3.98 | 50 | 3.75 | 常温 | 甲醇 | 20# | 8 | 架空 | 防锈油漆 | 无 | 无 | 10% | ML-31303 | 2020.10.14 | ZJ-DD(Q)-2020-H0184 | 1 | 2025.5 | 否 | √ | √ | √ | √ | 平时
141 | 甲醇管道 | 2011.4 | 索普设计院 | 十一化建 | 有 | ML-31304 | ML-31303 | V31301AB | GC2 | 3" | 5.49 | 5 | 3.98 | 50 | 3.75 | 常温 | 甲醇 | 20# | 4 | 架空 | 未作防腐 | 有 | 保温 | 10% | ML-31304 | 2020.10.14 | ZJ-DD(Q)-2020-H0185 | 1 | 2025.5 | 否 | √ | √ | √ | √ | 平时
142 | 甲醇管道 | 2011.4 | 索普设计院 | 十一化建 | 有 | ML-31307 | ML-31302 | P31301AB | GC2 | 10" | 7.8 | 5 | 0.28 | 50 | 0.1 | 20 | 甲醇 | 20 | 4 | 架空 | 未作防腐 | 有 | 保温 | 10% | ML-31307 | 2020.10.14 | ZJ-DD(Q)-2020-H0186 | 1 | 2025.5 | 否 | √ | √ | √ | √ | 平时
143 | 甲醇管道 | 2011.4 | 索普设计院 | 十一化建 | 有 | ML-31309 | ML-31303 | ML-31310 | GC2 | 4" | 6.02 | 7.8 | 3.98 | 50 | 3.75 | 常温 | 甲醇 | 20# | 5 | 架空 | 防锈油漆 | 无 | 无 | 10% | ML-31309 | 2020.10.14 | ZJ-DD(Q)-2020-H0187 | 1 | 2025.5 | 否 | √ | √ | √ | √ | 平时
144 | 甲醇管道 | 2011.4 | 索普设计院 | 十一化建 | 有 | ML-31310 | 甲醇加热器 | 合成釜 | GC2 | 6" | 7.11 | 27.6 | 3.98 | 90 | 3.75 | 69 | 甲醇 | 316L | 28 | 架空 | 未作防腐 | 有 | 保温 | 10% | ML-31310 | 2020.10.14 | ZJ-DD(Q)-2020-H0188 | 1 | 2025.5 | 否 | √ | √ | √ | √ | 平时
145 | CO管道 | 2011.4 | 索普设计院 | 十一化建 | 有 | MG-31308 | MG-31301 | V31302 | GC1 | 2" | 3.91 | 37 | 3.41 | 50 | 3.1 | 32 | CO气体 | 20 | 37 | 架空 | 防锈油漆 | 无 | 无 | 15% | MG-31308 | 2020.8.6 | ZJ-DD(Q)-2020-H0033 | 1 | 2025.5 | 否 | √ | √ | √ | √ | 大修
146 | 尾气管道 | 2011.4 | 索普设计院 | 十一化建 | 有 | NF-31301 | MG-31301 | NF-31741 | GC2 | 12" | 6.02/5.49 | 5 | 3.41 | 45 | 3.1 | 25 | 尾气 | 20 | 2 | 架空 | 防锈油漆 | 无 | 无 | 10% | NF-31301 | 2020.11.2 | ZJ-DD(Q)-2020-H0189 | 1 | 2025.5 | 否 | √ | √ | √ | √ | 平时
147 | 尾气管道 | 2011.4 | 索普设计院 | 十一化建 | 有 | NF-31302 | MG-31301 | NF-31741 | GC2 | 3"/2" | 5.49/3.91 | 5 | 3.41 | 45 | 3.1 | 25 | 尾气 | 20 | 2 | 架空 | 防锈油漆 | 无 | 无 | 10% | NF-31302 | 2020.10.14 | ZJ-DD(Q)-2020-H0190 | 1 | 2025.5 | 否 | √ | √ | √ | √ | 平时
148 | 尾气管道 | 2011.4 | 索普设计院 | 十一化建 | 有 | NF-31303 | PG-31301 | NF-31741 | GC2 | 3" | 5.49/3.05 | 5 | 3.04 | 45 | 2.76 | 25 | 尾气 | zr702 | 24 | 架空 | 未作防腐 | 有 | 保温 | 10% | NF-31303 | 2020.11.2 | ZJ-DD(Q)-2020-H0191 | 2 | 2025.5 | 否 | √ | √ | √ | √ | 平时
149 | 尾气管道 | 2011.4 | 索普设计院 | 十一化建 | 有 | NF-31310 | V31302 | NF-31741 | GC2 | 10" | 3.76 | 24 | 0.41 | 148 | 0.23 | 128 | 尾气 | 316L | 18 | 架空 | 未作防腐 | 有 | 保温 | 10% | NF-31310 | 2020.10.19 | ZJ-DD(Q)-2020-H0192 | 2 | 2025.5 | 否 | √ | √ | √ | √ | 平时
150 | 尾气管道 | 2011.4 | 索普设计院 | 十一化建 | 有 | NF-31311 | V31307 | NF-31741 | GC2 | 4" | 3.05 | 40 | 0.79 | 50 | 0.35 | 25 | 尾气 | 316L | 8 | 架空 | 未作防腐 | 有 | 保温 | 10% | NF-31311 | 2020.10.14 | ZJ-DD(Q)-2020-H0193 | 1 | 2025.5 | 否 | √ | √ | √ | √ | 平时
151 | 尾气管道 | 2011.4 | 索普设计院 | 十一化建 | 有 | NF-31316 | T31301 | NF-31410 | GC2 | 6"/4″/3″ | 7.11/3.4/3.05 | 13 | 2.97 | 58 | 2.7 | 38 | 尾气 | 316L | 48 | 架空 | 未作防腐 | 有 | 保温 | 10% | NF-31316 | 2020.10.19 | ZJ-DD(Q)-2020-H0194 | 1 | 2025.5 | 否 | √ | √ | √ | √ | 平时
152 | 蒸汽管道 | 2011.4 | 索普设计院 | 十一化建 | 有 | HS-31302 | 供热站 | E31302 | GC2 | 6" | 10.97 | 23.4 | 4.7 | 280 | 4.3 | 260 | 高压蒸汽 | 20# | 5 | 架空 | 防锈油漆 | 无 | 无 | 10% | HS-31302 | 2020.10.19 | ZJ-DD(Q)-2020-H0195 | 1 | 2025.5 | 否 | √ | √ | √ | √ | 平时
153 | 蒸汽管道 | 2011.4 | 索普设计院 | 十一化建 | 有 | HC-31302 | E31302 | S31306 | GC2 | 4" | 6.02 | 28 | 4.7 | 280 | 4.3 | 260 | 高压冷凝水 | 20# | 6 | 架空 | 防锈油漆 | 无 | 无 | 10% | HC-31302 | 2020.10.14 | ZJ-DD(Q)-2020-H0196 | 1 | 2025.5 | 否 | √ | √ | √ | √ | 平时
154 | 醋酸管道 | 2011.4 | 索普设计院 | 十一化建 | 有 | PL-31401 | E31402 | S31401 | GC2 | 10" | 3.76 | 11 | 0.29 | 70 | 0.11 | 49 | 醋酸、碘甲 | 316L | 11 | 架空 | 未作防腐 | 有 | 保温 | 10% | PL-31401 | 2020.10.14 | ZJ-DD(Q)-2020-H0197 | 1 | 2025.5 | 否 | √ | √ | √ | √ | 平时
155 | 醋酸管道 | 2011.4 | 索普设计院 | 十一化建 | 有 | PL-31402 | E31403 | S31402 | GC2 | 10" | 3.76 | 2 | 0.2 | 36 | 0.12 | 16 | 醋酸、碘甲 | 316L | 6 | 架空 | 未作防腐 | 有 | 保温 | 10% | PL-31402 | 2020.11.13 | ZJ-DD(Q)-2019-H0098 | 2 | 2025.5 | 否 | √ | √ | √ | √ | 平时
156 | 醋酸管道 | 2011.4 | 索普设计院 | 十一化建 | 有 | PL-31406 | P31401AB | R31301 | GC2 | 4" | 6.02 | 51 | 3.81 | 70 | 3.45 | 49 | 醋酸、碘甲 | 316L | 115 | 架空 | 未作防腐 | 有 | 保温 | 10% | PL-31406 | 2020.10.19 | ZJ-DD(Q)-2020-H0198 | 1 | 2025.5 | 否 | √ | √ | √ | √ | 平时
157 | 醋酸管道 | 2011.4 | 索普设计院 | 十一化建 | 有 | PL-31407 | PL-31406 | S31401 | GC2 | 3" | 5.49 | 5 | 4.36 | 70 | 2.76 | 49 | 醋酸、碘甲 | 316L | 24 | 架空 | 未作防腐 | 有 | 保温 | 10% | PL-31407 | 2020.11.13 | ZJ-DD(Q)-2019-H0049 | 1 | 2025.4 | 否 | √ | √ | √ | √ | 平时
158 | 醋酸管道 | 2011.4 | 索普设计院 | 十一化建 | 有 | PL-31408 | P31401AB | PL-31407 | GC2 | 3" | 3.05 | 5 | 3.81 | 70 | 3.46 | 49 | 醋酸、碘甲 | 316L | 31 | 架空 | 未作防腐 | 有 | 保温 | 10% | PL-31408 | 2020.10.14 | ZJ-DD(Q)-2020-H0199 | 1 | 2025.5 | 否 | √ | √ | √ | √ | 平时
159 | 醋酸管道 | 2011.4 | 索普设计院 | 十一化建 | 有 | PL-31410 | T31401 | P31403AB | GC2 | 8" | 3.4 | 35 | 0.2 | 145 | 0.12 | 125 | 醋酸 | Zr702 | 32 | 架空 | 未作防腐 | 有 | 保温 | 10% | PL-31410 | 2020.11.13 | ZJ-DD(Q)-2019-H0049 | 1 | 2025.4 | 否 | √ | √ | √ | √ | 平时
160 | 醋酸管道 | 2011.4 | 索普设计院 | 十一化建 | 有 | PL-31411 | P31403AB | T31402 | GC2 | 6" | 3.4 | 17 | 0.91 | 146 | 0.75 | 126 | 醋酸 | Zr702 | 41 | 架空 | 未作防腐 | 有 | 保温 | 10% | PL-31411 | 2020.10.19 | ZJ-DD(Q)-2020-H0200 | 1 | 2025.5 | 否 | √ | √ | √ | √ | 平时
161 | 醋酸管道 | 2011.4 | 索普设计院 | 十一化建 | 有 | PL-31412 | T31401 | E31401 | GC2 | 8" | 3.4 | 2.5 | 0.31 | 158 | 0.13 | 138 | 醋酸 | Zr702 | 9 | 架空 | 未作防腐 | 有 | 保温 | 10% | PL-31412 | 2020.10.23 | ZJ-DD(Q)-2020-H1264 | 1 | 2025.4 | 否 | √ | √ | √ | √ | 平时
162 | 醋酸管道 | 2011.4 | 索普设计院 | 十一化建 | 有 | PL-31413 | E31401 | T31401 | GC2 | 12" | 4.57 | 1.2 | 0.2 | 158 | 0.12 | 138 | 醋酸 | Zr702 | 6 | 架空 | 未作防腐 | 有 | 保温 | 10% | PL-31413 | 2020.11.13 | ZJ-DD(Q)-2019-H0078 | 1 | 2025.5 | 否 | √ | √ | √ | √ | 平时
163 | 醋酸管道 | 2011.4 | 索普设计院 | 十一化建 | 有 | PL-31418 | V31401 | P31404AB | GC2 | 6" | 3.4 | 18.5 | 0.2 | 82 | 0.12 | 62 | 醋酸、水 | 316L | 33 | 架空 | 未作防腐 | 有 | 保温 | 10% | PL-31418 | 2020.11.13 | ZJ-DD(Q)-2019-H0049 | 1 | 2025.4 | 否 | √ | √ | √ | √ | 平时
164 | 醋酸管道 | 2011.4 | 索普设计院 | 十一化建 | 有 | PL-31419 | P31404AB | T31402 | GC2 | 6" | 3.4 | 70.3 | 0.997 | 82 | 0.817 | 62 | 醋酸、水 | 316L | 74 | 架空 | 未作防腐 | 有 | 保温 | 10% | PL-31419 | 2020.10.14 | ZJ-DD(Q)-2020-H0201 | 1 | 2025.5 | 否 | √ | √ | √ | √ | 平时
165 | 醋酸管道 | 2011.4 | 索普设计院 | 十一化建 | 有 | PL-31422 | P31406AB | PL-31309 | GC2 | 4" | 6.02 | 48 | 3.56 | 77 | 3.24 | 61 | 醋酸 | 316L | 102 | 架空 | 未作防腐 | 有 | 保温 | 10% | PL-31422 | 2020.10.14 | ZJ-DD(Q)-2020-H0202 | 1 | 2025.5 | 否 | √ | √ | √ | √ | 平时
166 | 醋酸管道 | 2011.4 | 索普设计院 | 十一化建 | 有 | PL-31424ab | PL-31422 | E31410 | GC2 | 2" | 2.77 | 12 | 3.56 | 77 | 3.24 | 61 | 醋酸、水、 | 316L | 4 | 架空 | 未作防腐 | 有 | 保温 | 10% | PL-31424ab | 2020.10.14 | ZJ-DD(Q)-2020-H0203 | 1 | 2025.5 | 否 | √ | √ | √ | √ | 平时
167 | 醋酸管道 | 2011.4 | 索普设计院 | 十一化建 | 有 | PL-31425 | E31410 | PL-31420 | GC2 | 2" | 2.77 | 6 | 3.49 | 76 | 3.17 | 56 | 醋酸、水、 | 316L | 2 | 架空 | 未作防腐 | 有 | 保温 | 10% | PL-31425 | 2020.10.14 | ZJ-DD(Q)-2020-H0204 | 1 | 2025.5 | 否 | √ | √ | √ | √ | 平时
168 | 醋酸管道 | 2011.4 | 索普设计院 | 十一化建 | 有 | PL-31426a | T31402 | E31404A | GC2 | 22" | 12 | 2 | 0.39 | 178 | 0.21 | 158 | 醋酸、水 | Zr702 | 6 | 架空 | 未作防腐 | 有 | 保温 | 10% | PL-31426a | 2020.11.13 | ZJ-DD(Q)-2019-H0049 | 1 | 2025.4 | 否 | √ | √ | √ | √ | 平时
169 | 醋酸管道 | 2011.4 | 索普设计院 | 十一化建 | 有 | PL-31427a | E31404AB | T31402 | GC2 | 34" | 3.76 | 5.1 | 0.4 | 178 | 0.2 | 158 | 醋酸、水 | Zr702 | 6 | 架空 | 未作防腐 | 有 | 保温 | 10% | PL-31427a | 2020.11.13 | ZJ-DD(Q)-2019-H0049 | 1 | 2025.4 | 否 | √ | √ | √ | √ | 平时
170 | 醋酸管道 | 2011.4 | 索普设计院 | 十一化建 | 有 | PL-31428 | T31402 | P31405AB | GC2 | 8" | 3.4 | 13.4 | 0.4 | 178 | 0.2 | 158 | 醋酸、水、 | 316L | 27 | 架空 | 未作防腐 | 有 | 保温 | 10% | PL-31428 | 2020.11.13 | ZJ-DD(Q)-2019-H0049 | 1 | 2025.4 | 否 | √ | √ | √ | √ | 平时
171 | 醋酸管道 | 2011.4 | 索普设计院 | 十一化建 | 有 | PL-31429 | P31405AB | T31403 | GC2 | 6" | 7 | 60 | 0.73 | 178 | 0.55 | 158 | 醋酸、丙酸、 | 316L | 112 | 架空 | 未作防腐 | 有 | 保温 | 10% | PL-31429 | 2020.10.19 | ZJ-DD(Q)-2020-H0206 | 1 | 2025.5 | 否 | √ | √ | √ | √ | 平时
172 | 醋酸管道 | 2011.4 | 索普设计院 | 十一化建 | 有 | PL-31430 | E31408 | V31402 | GC2 | 12" | 3.96 | 30 | 0.25 | 93 | 0.07 | 73 | 醋酸、水 | 316L | 6 | 架空 | 未作防腐 | 有 | 保温 | 10% | PL-31430 | 2020.10.14 | ZJ-DD(Q)-2020-H0207 | 1 | 2025.5 | 否 | √ | √ | √ | √ | 平时
173 | 醋酸管道 | 2011.4 | 索普设计院 | 十一化建 | 有 | PL-31431 | PL-31429 | PL-31487 | GC2 | 2" | 2.77 | 9 | 0.25 | 178 | 0.1 | 158 | 醋酸、丙酸、 | 316L | 16 | 架空 | 未作防腐 | 有 | 保温 | 10% | PL-31431 | 2020.5.27 | ZJ-DD(Q)-2020-H1366 | 1 | 2025.5 | 否 | √ | √ | √ | √ | 平时
174 | 醋酸管道 | 2011.4 | 索普设计院 | 十一化建 | 有 | PL-31433 | P31407AB | T31403 | GC2 | 8" | 3.4 | 66.8 | 0.9 | 93 | 0.82 | 73 | 醋酸、水 | 316L | 84 | 架空 | 未作防腐 | 有 | 保温 | 10% | PL-31433 | 2020.10.19 | ZJ-DD(Q)-2020-H0209 | 2 | 2025.5 | 否 | √ | √ | √ | √ | 平时
175 | 醋酸管道 | 2011.4 | 索普设计院 | 十一化建 | 有 | PL-31436 | T31403 | E31407 | GC2 | 32" | 5.5 | 2 | 0.31 | 169 | 0.13 | 149 | 醋酸、丙酸、 | 316L | 2 | 架空 | 未作防腐 | 有 | 保温 | 10% | PL-31436 | 2020.10.14 | ZJ-DD(Q)-2020-H0210 | 1 | 2025.5 | 否 | √ | √ | √ | √ | 平时
176 | 醋酸管道 | 2011.4 | 索普设计院 | 十一化建 | 有 | PL-31437 | E31407 | T31403 | GC2 | 48" | 12 | 5.85 | 0.31 | 169 | 0.13 | 149 | 醋酸、丙酸、 | 316L | 4 | 架空 | 未作防腐 | 有 | 保温 | 10% | PL-31437 | 2020.10.14 | ZJ-DD(Q)-2020-H0211 | 1 | 2025.5 | 否 | √ | √ | √ | √ | 平时
177 | 醋酸管道 | 2011.4 | 索普设计院 | 十一化建 | 有 | PL-31439 | E31409 | V31202AB | GC2 | 8" | 3.4 | 7 | 0.55 | 58 | 0.37 | 38 | 醋酸、水 | 316L | 2 | 架空 | 未作防腐 | 有 | 保温 | 10% | PL-31439 | 2020.10.14 | ZJ-DD(Q)-2020-H0212 | 1 | 2025.5 | 否 | √ | √ | √ | √ | 平时
178 | 醋酸管道 | 2011.4 | 索普设计院 | 十一化建 | 有 | PL-31441 | PL-31429 | T31402 | GC2 | 3" | 7 | 3.5 | 0.31 | 169 | 0.13 | 149 | 醋酸、丙酸、 | 316L | 2 | 架空 | 未作防腐 | 有 | 保温 | 10% | PL-31441 | 2020.10.15 | ZJ-DD(Q)-2020-H0213 | 1 | 2025.5 | 否 | √ | √ | √ | √ | 平时
179 | 醋酸管道 | 2011.4 | 索普设计院 | 十一化建 | 有 | PL-31449 | P31413AB | E31418 | GC2 | 2"/3″ | 3.91/5.49 | 28 | 3.63 | 59 | 3.3 | 39 | 醋酸、水、 | 316L | 8 | 架空 | 未作防腐 | 有 | 保温 | 10% | PL-31449 | 2020.10.19 | ZJ-DD(Q)-2020-H0214 | 1 | 2025.5 | 否 | √ | √ | √ | √ | 平时
180 | 醋酸管道 | 2011.4 | 索普设计院 | 十一化建 | 有 | PL-31451 | PL-31449 | T31301 | GC2 | 2"/3″ | 3.91/5.49 | 15 | 3.63 | 57 | 3.3 | 37 | 醋酸、水、 | 316L | 4 | 架空 | 未作防腐 | 有 | 保温 | 10% | PL-31451 | 2020.10.19 | ZJ-DD(Q)-2020-H0215 | 1 | 2025.5 | 否 | √ | √ | √ | √ | 平时
181 | 醋酸管道 | 2011.4 | 索普设计院 | 十一化建 | 有 | PL-31453 | E31418 | T31407 | GC2 | 3" | 3.05 | 20 | 4.36 | 44 | 2.76 | 24 | 醋酸、水、 | 316L | 2 | 架空 | 未作防腐 | 有 | 保温 | 10% | PL-31453 | 2020.11.13 | ZJ-DD(Q)-2019-H0049 | 1 | 2025.4 | 否 | √ | √ | √ | √ | 平时
182 | 醋酸管道 | 2011.4 | 索普设计院 | 十一化建 | 有 | PL-31455 | P31412AB | T31408 | GC2 | 3" | 3.05 | 50 | 0.95 | 58 | 0.77 | 38 | 醋酸、水、 | 316L | 10 | 架空 | 未作防腐 | 有 | 保温 | 10% | PL-31455 | 2020.9.27 | ZJ-DD(Q)-2020-H0216 | 1 | 2025.5 | 否 | √ | √ | √ | √ | 平时
183 | 醋酸管道 | 2011.4 | 索普设计院 | 十一化建 | 有 | PL-31456 | T31301 | PL-31455 | GC2 | 2" | 2.77 | 6 | 0.95 | 71 | 0.77 | 51 | 醋酸、水、 | 316L | 2 | 架空 | 未作防腐 | 有 | 保温 | 10% | PL-31456 | 2020.9.27 | ZJ-DD(Q)-2020-H0217 | 1 | 2025.5 | 否 | √ | √ | √ | √ | 平时
184 | 醋酸管道 | 2011.4 | 索普设计院 | 十一化建 | 有 | PL-31458 | 重炼泵 | 脱水塔 | GC2 | 2" | 2.77 | 3 | 0.91 | 58 | 0.73 | 38 | 醋酸、丙酸、 | 316L | 2 | 架空 | 未作防腐 | 有 | 保温 | 10% | PL-31458 | 2020.9.27 | ZJ-DD(Q)-2020-H0218 | 1 | 2025.5 | 否 | √ | √ | √ | √ | 平时
185 | 醋酸管道 | 2011.4 | 索普设计院 | 十一化建 | 有 | PL-31460 | T31408 | E31419 | GC2 | 12" | 4.57 | 5.5 | 0.3 | 164 | 0.12 | 144 | 醋酸、水、 | HC276 | 2 | 架空 | 未作防腐 | 有 | 保温 | 10% | PL-31460 | 2020.9.27 | ZJ-DD(Q)-2020-H0219 | 1 | 2025.5 | 否 | √ | √ | √ | √ | 平时
186 | 醋酸管道 | 2011.4 | 索普设计院 | 十一化建 | 有 | PL-31461 | E31419 | T31408 | GC2 | 20" | 5.54 | 3.5 | 0.3 | 164 | 0.12 | 144 | 醋酸、水、 | HC276 | 2 | 架空 | 未作防腐 | 有 | 保温 | 10% | PL-31461 | 2020.9.27 | ZJ-DD(Q)-2020-H0220 | 1 | 2025.5 | 否 | √ | √ | √ | √ | 平时
187 | 醋酸管道 | 2011.4 | 索普设计院 | 十一化建 | 有 | PL-31467 | PL-31458 | PL-31411 | GC2 | 8" | 3.4/3.05 | 27 | 0.91 | 58 | 0.31 | 38 | 醋酸、丙酸、 | 316L | 2 | 架空 | 未作防腐 | 有 | 保温 | 10% | PL-31467 | 2020.8.19 | ZJ-DD(Q)-2020-H0221 | 1 | 2025.5 | 否 | √ | √ | √ | √ | 平时
188 | 醋酸管道 | 2011.4 | 索普设计院 | 十一化建 | 有 | PL-31477 | V31401 | P31417AB | GC2 | 2" | 2.77 | 27 | 0.84 | 70 | 0.66 | 49 | 醋酸、水、 | 316L | 10 | 架空 | 未作防腐 | 有 | 保温 | 10% | PL-31477 | 2020.9.27 | ZJ-DD(Q)-2020-H0222 | 1 | 2025.5 | 否 | √ | √ | √ | √ | 平时
189 | 醋酸管道 | 2011.4 | 索普设计院 | 十一化建 | 有 | PL-31487 | PL-31440 | PL-31488 | GC2 | 2" | 2.77 | 17.2 | 0.8 | 178 | 0.21 | 148 | 醋酸、丙酸等 | 316L | 10 | 架空 | 未作防腐 | 有 | 保温 | 10% | PL-31487 | 2020.9.27 | ZJ-DD(Q)-2020-H0223 | 1 | 2025.5 | 否 | √ | √ | √ | √ | 平时
190 | 醋酸管道 | 2011.4 | 索普设计院 | 十一化建 | 有 | PL-31488 | PL-31487 | V31403 | GC2 | 2" | 2.77 | 27.7 | 0.8 | 178 | 0.21 | 148 | 醋酸、丙酸等 | 316L | 10 | 架空 | 未作防腐 | 有 | 保温 | 10% | PL-31488 | 2020.9.27 | ZJ-DD(Q)-2020-H0224 | 1 | 2025.5 | 否 | √ | √ | √ | √ | 平时
191 | 醋酸管道 | 2011.4 | 索普设计院 | 十一化建 | 有 | PL-31490 | V31403 | P31416 | GC2 | 3" | 3.05 | 8.3 | 0.2 | 178 | 0.12 | 62 | 醋酸、丙酸、 | 316L | 2 | 架空 | 未作防腐 | 有 | 保温 | 10% | PL-31490 | 2020.9.27 | ZJ-DD(Q)-2020-H0225 | 1 | 2025.5 | 否 | √ | √ | √ | √ | 平时
192 | 气相管道 | 2011.4 | 索普设计院 | 十一化建 | 有 | PG-31401 | S31301 | T31401 | GC2 | 36" | 9.52 | 5.5 | 0.31 | 147 | 0.13 | 127 | 酸气、CO、 | Zr702 | 8 | 架空 | 未作防腐 | 有 | 保温 | 10% | PG-31401 | 2020.10.21 | ZJ-DD(Q)-2020-H1265 | 1 | 2025.4 | 否 | √ | √ | √ | √ | 平时
193 | 气相管道 | 2011.4 | 索普设计院 | 十一化建 | 有 | PG-31402 | T31401 | E31402 | GC2 | 38" | 9.52 | 9.5 | 0.334 | 138 | 0.12 | 118 | 酸气、CO、 | Zr702 | 10 | 架空 | 未作防腐 | 有 | 保温 | 10% | PG-31402 | 2020.8.25 | ZJ-DD(Q)-2020-H1361 | 1 | 2025.5 | 否 | √ | √ | √ | √ | 平时
194 | 气相管道 | 2011.4 | 索普设计院 | 十一化建 | 有 | PG-31403 | E31402 | S31401 | GC2 | 10" | 3.76 | 12 | 0.334 | 69 | 0.12 | 49 | 酸气、CO、 | 316L | 9 | 架空 | 未作防腐 | 有 | 保温 | 10% | PG-31403 | 2020.8.25 | ZJ-DD(Q)-2020-H1316 | 1 | 2025.5 | 否 | √ | √ | √ | √ | 平时
195 | 气相管道 | 2011.4 | 索普设计院 | 十一化建 | 有 | PG-31404 | S31401 | E31403 | GC2 | 10" | 3.76 | 6.1 | 0.286 | 69 | 0.11 | 49 | 酸气、CO、 | 316L | 8 | 架空 | 未作防腐 | 有 | 保温 | 10% | PG-31404 | 2020.8.25 | ZJ-DD(Q)-2020-H1317 | 1 | 2025.5 | 否 | √ | √ | √ | √ | 平时
196 | 气相管道 | 2011.4 | 索普设计院 | 十一化建 | 有 | PG-31406 | T31408 | T31401 | GC2 | 6" | 3.4 | 7 | 0.33 | 121 | 0.11 | 101 | 碘甲烷、CO | 316L | 10 | 架空 | 未作防腐 | 有 | 保温 | 10% | PG-31406 | 2020.10.14 | ZJ-DD(Q)-2020-H0226 | 2 | 2025.5 | 否 | √ | √ | √ | √ | 平时
197 | 气相管道 | 2011.4 | 索普设计院 | 十一化建 | 有 | PG-31407 | T31402 | E31405 | GC2 | 30" | 7.92 | 36 | 0.37 | 153.1 | 0.17 | 133.1 | 醋酸 | Zr702 | 10 | 架空 | 未作防腐 | 有 | 保温 | 10% | PG-31407 | 2020.9.27 | ZJ-DD(Q)-2020-H0227 | 1 | 2025.5 | 否 | √ | √ | √ | √ | 平时
198 | 气相管道 | 2011.4 | 索普设计院 | 十一化建 | 有 | PG-31408 | E31405 | V31401 | GC2 | 6" | 3.4 | 30 | 0.2 | 82 | 0.12 | 62 | 醋酸 | 316L | 30 | 架空 | 未作防腐 | 有 | 保温 | 10% | PG-31408 | 2020.11.13 | ZJ-DD(Q)-2019-H0049 | 2 | 2025.5 | 否 | √ | √ | √ | √ | 平时
199 | 气相管道 | 2011.4 | 索普设计院 | 十一化建 | 有 | PG-31430 | S31402 | T31407 | GC2 | 10" | 3.76 | 14.8 | 0.33 | 36 | 0.21 | 16 | CO | 316L | 10 | 架空 | 未作防腐 | 有 | 保温 | 10% | PG-31430 | 2020.10.21 | ZJ-DD(Q)-2020-H1262 | 2 | 2025.4 | 否 | √ | √ | √ | √ | 平时
200 | 醋酸管道 | 2011.4 | 索普设计院 | 十一化建 | 有 | DR-31406 | PL-31465 | V31201 | GC2 | 2" | 2.77 | 2.5 | 1.2 | 186 | 0.54 | 166 | 醋酸、丙酸 | 316L | 2 | 架空 | 未作防腐 | 有 | 保温 | 10% | DR-31406 | 2020.9.27 | ZJ-DD(Q)-2020-H0228 | 1 | 2025.5 | 否 | √ | √ | √ | √ | 平时
201 | CO管道 | 2011.4 | 索普设计院 | 十一化建 | 有 | MG-31520 | MG-31505 | V31501A | GC2 | 2" | 2.77 | 1.2 | 0.28 | 32 | 0.11 | 20 | CO | 316L | 2 | 架空 | 未作防腐 | 有 | 保温 | 10% | MG-31520 | 2020.9.27 | ZJ-DD(Q)-2020-H0229 | 1 | 2025.5 | 否 | √ | √ | √ | √ | 平时
202 | CO管道 | 2011.4 | 索普设计院 | 十一化建 | 有 | MG-31522 | MG-31505 | V31501B | GC2 | 2" | 2.77 | 2 | 0.28 | 32 | 0.12 | 20 | CO | 316L | 2 | 架空 | 未作防腐 | 有 | 保温 | 10% | MG-31522 | 2020.9.27 | ZJ-DD(Q)-2020-H0230 | 1 | 2025.5 | 否 | √ | √ | √ | √ | 平时
203 | 醋酸管道 | 2011.4 | 索普设计院 | 十一化建 | 有 | PL-31804 | T31801 | E31801 | GC2 | 2" | 2.77 | 2.5 | 0.3 | 170 | 0.13 | 150 | 醋酸、丙酸 | 316L | 2 | 架空 | 未作防腐 | 有 | 保温 | 10% | PL-31804 | 2020.9.27 | ZJ-DD(Q)-2020-H0231 | 1 | 2025.5 | 否 | √ | √ | √ | √ | 平时
204 | 醋酸管道 | 2011.4 | 索普设计院 | 十一化建 | 有 | PL-31808 | E31802 | V31801 | GC2 | 2" | 2.77 | 22 | 0.76 | 70 | 0.58 | 50 | 醋酸、丙酸 | 316L | 6 | 架空 | 未作防腐 | 有 | 保温 | 10% | PL-31808 | 2020.9.27 | ZJ-DD(Q)-2020-H0232 | 1 | 2025.5 | 否 | √ | √ | √ | √ | 平时
205 | 醋酸管道 | 2011.4 | 索普设计院 | 十一化建 | 有 | PL-31820 | V31804 | P31804 | GC2 | 2" | 2.77 | 6.6 | 0.32 | 180 | 0.15 | 160 | 废酸 | 316L | 2 | 架空 | 未作防腐 | 有 | 保温 | 10% | PL-31820 | 2020.9.27 | ZJ-DD(Q)-2020-H0233 | 1 | 2025.5 | 否 | √ | √ | √ | √ | 平时
206 | 醋酸管道 | 2011.4 | 索普设计院 | 十一化建 | 有 | AC-31816 | E31804 | V31802 | GC2 | 3" | 3.05 | 2.2 | 0.75 | 70 | 0.57 | 50 | 醋酸 | 316L | 2 | 架空 | 未作防腐 | 有 | 保温 | 10% | AC-31816 | 2020.9.27 | ZJ-DD(Q)-2020-H0234 | 1 | 2025.5 | 否 | √ | √ | √ | √ | 平时
207 | 醋酸管道 | 2011.4 | 索普设计院 | 十一化建 | 有 | AC-31817 | V31802 | P31803AB | GC2 | 2" | 2.77 | 5 | 0.75 | 70 | 0.57 | 50 | 醋酸 | 316L | 2 | 架空 | 未作防腐 | 有 | 保温 | 10% | AC-31817 | 2020.9.27 | ZJ-DD(Q)-2020-H0235 | 1 | 2025.5 | 否 | √ | √ | √ | √ | 平时
208 | 蒸汽管道 | 2011.4 | 索普设计院 | 十一化建 | 有 | LS-31001 | 供热站 | 各用户 | GC2 | 3" | 5.49/3.91 | 50 | 0.53 | 167 | 0.35 | 147 | 低压蒸汽 | 20 | 20 | 架空 | 防锈油漆 | 有 | 保温 | 10% | LS-31001 | 2020.10.15 | ZJ-DD(Q)-2020-H0236 | 1 | 2025.5 | 否 | √ | √ | √ | √ | 平时
209 | 蒸汽管道 | 2011.4 | 索普设计院 | 十一化建 | 有 | LS-31201 | 供热站 | 成品中间槽 | GC2 | 3" | 3.05 | 400 | 0.53 | 167 | 0.35 | 147 | 低压蒸汽 | 20 | 20 | 架空 | 油漆防腐 | 有 | 保温 | 10% | LS-31201 | 2020.9.27 | ZJ-DD(Q)-2020-H0237 | 1 | 2025.5 | 否 | √ | √ | √ | √ | 平时
210 | 蒸汽管道 | 2011.4 | 索普设计院 | 十一化建 | 有 | LS-31202 | 供热站 | 成品中间槽 | GC2 | 2" | 2.77 | 450 | 0.53 | 167 | 0.35 | 147 | 低压蒸汽 | 20 | 20 | 架空 | 油漆防腐 | 有 | 保温 | 10% | LS-31202 | 2020.9.27 | ZJ-DD(Q)-2020-H0238 | 1 | 2025.5 | 否 | √ | √ | √ | √ | 平时
211 | 蒸汽管道 | 2011.4 | 索普设计院 | 十一化建 | 有 | MS-31402 | MS-31001 | E31401 | GC2 | 4" | 6.02 | 20 | 1.63 | 220 | 1.45 | 199 | 中压蒸汽 | 20 | 20 | 架空 | 防锈油漆 | 有 | 保温 | 10% | MS-31402 | 2020.9.27 | ZJ-DD(Q)-2020-H0239 | 1 | 2025.5 | 否 | √ | √ | √ | √ | 平时
212 | 蒸汽管道 | 2011.4 | 索普设计院 | 十一化建 | 有 | MS-31403a | MS-31002 | E31402 | GC2 | 8"/14″ | 8.18/11.13 | 35.4 | 1.63 | 220 | 1.45 | 199 | 中压蒸汽 | 20 | 20 | 架空 | 防锈油漆 | 有 | 保温 | 10% | MS-31403a | 2020.10.15 | ZJ-DD(Q)-2020-H0240 | 1 | 2025.5 | 否 | √ | √ | √ | √ | 平时
213 | 蒸汽管道 | 2011.4 | 索普设计院 | 十一化建 | 有 | MS-31403b | MS-31003 | E31402 | GC2 | 6″/8" | 7.11/8.18 | 27.2 | 1.63 | 220 | 1.45 | 199 | 中压蒸汽 | 20 | 20 | 架空 | 防锈油漆 | 有 | 保温 | 10% | MS-31403b | 2020.9.27 | ZJ-DD(Q)-2020-H0241 | 1 | 2025.5 | 否 | √ | √ | √ | √ | 平时
214 | 蒸汽管道 | 2011.4 | 索普设计院 | 十一化建 | 有 | MS-31404 | MS-31004 | E31407 | GC2 | 12″/16" | 10.31/12.7 | 35.4 | 1.63 | 220 | 1.45 | 199 | 中压蒸汽 | 20 | 20 | 架空 | 防锈油漆 | 有 | 保温 | 10% | MS-31404 | 2020.9.27 | ZJ-DD(Q)-2020-H0242 | 1 | 2025.5 | 否 | √ | √ | √ | √ | 平时
215 | 蒸汽管道 | 2011.4 | 索普设计院 | 十一化建 | 有 | MS-31406 | MS-31005 | E31419 | GC2 | 6" | 3.4 | 15.1 | 1.63 | 220 | 1.45 | 199 | 中压蒸汽 | 20 | 25 | 架空 | 防锈油漆 | 有 | 保温 | 10% | MS-31406 | 2020.9.27 | ZJ-DD(Q)-2020-H0243 | 1 | 2025.5 | 否 | √ | √ | √ | √ | 平时
216 | 蒸汽管道 | 2011.4 | 索普设计院 | 十一化建 | 有 | MS-31407 | MS-31006 | 脱烷塔 | GC2 | 2" | 3.91 | 28 | 1.63 | 220 | 1.45 | 199 | 中压蒸汽 | 20 | 14 | 架空 | 防锈油漆 | 有 | 保温 | 10% | MS-31407 | 2020.9.27 | ZJ-DD(Q)-2020-H0244 | 1 | 2025.5 | 否 | √ | √ | √ | √ | 平时
217 | 蒸汽管道 | 2011.4 | 索普设计院 | 十一化建 | 有 | MS-31301 | MS-31001 | 甲醇加热器 | GC2 | 3" | 5.49 | 21 | 1.63 | 220 | 1.45 | 199 | 中压蒸汽 | 20 | 10 | 架空 | 防锈油漆 | 有 | 保温 | 10% | MS-31301 | 2020.9.27 | ZJ-DD(Q)-2020-H0245 | 1 | 2025.5 | 否 | √ | √ | √ | √ | 平时
218 | 蒸汽管道 | 2011.4 | 索普设计院 | 十一化建 | 有 | MS-31001 | 供热站 | 三期装置 | GC2 | 12″/20" | 10.31/12.7 | 50 | 1.63 | 220 | 1.45 | 199 | 中压蒸汽 | 20 | 34 | 架空 | 防锈油漆 | 有 | 保温 | 10% | MS-31001 | 2020.10.19 | ZJ-DD(Q)-2020-H0246 | 2 | 2025.5 | 否 | √ | √ | √ | √ | 平时
219 | 蒸汽管道 | 2011.4 | 索普设计院 | 十一化建 | 有 | MS-31801 | MS-31001 | 蒸馏塔煮沸器 | GC2 | 3" | 5.49 | 12.8 | 1.63 | 220 | 1.45 | 199 | 中压蒸气 | 20 | 20 | 架空 | 未作防腐 | 有 | 保温 | 10% | MS-31801 | 2020.9.27 | ZJ-DD(Q)-2020-H0247 | 1 | 2025.5 | 否 | √ | √ | √ | √ | 平时
220 | 蒸汽管道 | 2011.4 | 索普设计院 | 十一化建 | 有 | MS-31802 | MS-31001 | 丙酸塔煮沸器 | GC2 | 4" | 2.11 | 14.4 | 1.63 | 220 | 1.45 | 199 | 中压蒸气 | 20 | 20 | 架空 | 未作防腐 | 有 | 保温 | 10% | MS-31802 | 2020.9.27 | ZJ-DD(Q)-2020-H0248 | 1 | 2025.5 | 否 | √ | √ | √ | √ | 平时
221 | 醋酸管道 | 2011.11 | 索普设计院 | 索普化建 | 有 | PL-31901 | P31403 | T31901 | GC2 | 2" | 2.77 | 15 | 0.72 | 60 | 0.6 | 32 | 醋酸、乙醛 | 316L | 25 | 架空 | 未做防腐 | 有 | 保温 | 10% | PL-31901 | 2020.9.27 | ZJ-DD(Q)-2020-H0249 | 1 | 2025.5 | 否 | √ | √ | √ | √ | 平时
222 | 醋酸管道 | 2011.11 | 索普设计院 | 索普化建 | 有 | PL-31903 | V31901 | P31901 | GC2 | 3" | 3.05 | 11 | 0.5 | 60 | 0.4 | 32 | 醋酸、乙醛 | 316L | 9 | 架空 | 未做防腐 | 有 | 保温 | 10% | PL-31903 | 2020.9.27 | ZJ-DD(Q)-2020-H0251 | 1 | 2025.5 | 否 | √ | √ | √ | √ | 平时
223 | 醋酸管道 | 2011.11 | 索普设计院 | 索普化建 | 有 | PL-31904 | P31901 | T31901 | GC2 | 2" | 2.77 | 45 | 1.2 | 60 | 1 | 32 | 醋酸、乙醛 | 316L | 22 | 架空 | 未做防腐 | 有 | 保温 | 10% | PL-31904 | 2020.10.14 | ZJ-DD(Q)-2020-H0252 | 2 | 2025.5 | 否 | √ | √ | √ | √ | 平时
224 | 醋酸管道 | 2011.11 | 索普设计院 | 索普化建 | 有 | PL-31906 | E31901 | T31901 | GC2 | 10" | 4.19 | 1.1 | 0.5 | 220 | 0.4 | 200 | 醋酸、乙醛 | Zr702 | 2 | 架空 | 未做防腐 | 有 | 保温 | 10% | PL-31906 | 2020.9.27 | ZJ-DD(Q)-2020-H0253 | 2 | 2025.5 | 否 | √ | √ | √ | √ | 平时
225 | 醋酸管道 | 2011.11 | 索普设计院 | 索普化建 | 有 | PL-31907 | T31901 | E31901 | GC2 | 6" | 5 | 0.4 | 0.5 | 220 | 0.4 | 200 | 醋酸、乙醛 | Zr702 | 2 | 架空 | 未做防腐 | 有 | 保温 | 10% | PL-31907 | 2020.9.27 | ZJ-DD(Q)-2020-H0254 | 1 | 2025.5 | 否 | √ | √ | √ | √ | 平时
226 | 醋酸管道 | 2011.11 | 索普设计院 | 索普化建 | 有 | PL-31908 | T31901 | E31902 | GC2 | 2" | 3.91 | 3.7 | 0.5 | 220 | 0.4 | 200 | 醋酸、乙醛 | Zr702 | 6 | 架空 | 未做防腐 | 有 | 保温 | 10% | PL-31908 | 2020.9.27 | ZJ-DD(Q)-2020-H0255 | 1 | 2025.5 | 否 | √ | √ | √ | √ | 平时
227 | 醋酸管道 | 2011.11 | 索普设计院 | 索普化建 | 有 | PL-31909 | E31902 | S31401 | GC2 | 2" | 2.77 | 5.5 | 0.5 | 62 | 0.4 | 42 | 醋酸、乙醛 | 316L | 18 | 架空 | 未做防腐 | 有 | 保温 | 10% | PL-31909 | 2020.9.27 | ZJ-DD(Q)-2020-H0256 | 1 | 2025.5 | 否 | √ | √ | √ | √ | 平时
228 | 醋酸管道 | 2011.11 | 索普设计院 | 索普化建 | 有 | PL-31924 | V31903 | T31903 | GC2 | 2" | 2.77 | 5.5 | 0.5 | 60 | 0.4 | 32 | 醋酸、乙醛 | 316L | 2 | 架空 | 未做防腐 | 有 | 保温 | 10% | PL-31924 | 2020.9.27 | ZJ-DD(Q)-2020-H0257 | 1 | 2025.5 | 否 | √ | √ | √ | √ | 平时
229 | 气相管道 | 2011.11 | 索普设计院 | 索普化建 | 有 | PG-31905 | T31901 | E31902 | GC2 | 8" | 3.4 | 28.8 | 0.5 | 96 | 0.4 | 76 | 醋酸、乙醛 | 316L | 12 | 架空 | 未做防腐 | 有 | 保温 | 10% | PG-31905 | 2020.9.27 | ZJ-DD(Q)-258 | 1 | 2025.5 | 否 | √ | √ | √ | √ | 平时
230 | 蒸汽管道 | 2011.11 | 索普设计院 | 索普化建 | 有 | MS-31901 | 中压蒸汽总管 | E31901 | GC2 | 3" | 5.49 | 11 | 1.44 | 220 | 1.2 | 200 | 蒸汽 | 20 | 20 | 架空 | 未做防腐 | 有 | 保温 | 10% | MS-31901 | 2020.8.19 | ZJ-DD(Q)-2020-H0259 | 2 | 2025.5 | 否 | √ | √ | √ | √ | 平时
231 | 蒸汽管道 | 2011.11 | 索普设计院 | 索普化建 | 有 | MC-31901 | E31901 | 冷凝水总管 | GC2 | 2" | 5.49 | 11 | 1.44 | 220 | 1.2 | 200 | 蒸汽 | 20 | 14 | 架空 | 未做防腐 | 有 | 保温 | 10% | MC-31901 | 2020.10.14 | ZJ-DD(Q)-2020-H0260 | 1 | 2025.5 | 否 | √ | √ | √ | √ | 平时
232 | 醋酸管道 | 2000.1 | 索普设计院 | 索普化建 | 有 | PL-31202 | P31202AB | 管廊 | GC2 | 10" | 3.76 | 1500 | 1.05 | 100 | 0.5 | 70 | 醋酸 | 316L | 150 | 架空 | 未做防腐 | 有 | 保温 | 10% | PL-31202 | 2020.10.14 | ZJ-DD(Q)-2020-H0261 | 2 | 2025.5 | 否 | √ | √ | √ | √ | 平时
233 | 醋酸管道 | 2000.1 | 索普设计院 | 索普化建 | 有 | PL-5111 | P5111AB | 管廊 | GC2 | 8" | 3.4 | 1000 | 1.05 | 100 | 0.5 | 70 | 醋酸 | 316L | 100 | 架空 | 未做防腐 | 有 | 保温 | 10% | PL-5111 | 2020.9.27 | ZJ-DD(Q)-2020-H0262 | 2 | 2025.5 | 否 | √ | √ | √ | √ | 平时
234 | 醋酸管道 | 2020.7 | 索普设计院 | 索普化建 | 有 | AC001 | 外管 | 装料鹤壁 | GC2 | 4" | 3.05 | 900 | 0.68 | 50 | 0.5 | 30 | 低丙酸 | 316L | 80 | 架空 | 未做防腐 | 有 | 保温 | 10% | AC001 | 2022.12.6 | ZJ-DD(Q)-2022-00166 | 2 | 2027.11 | 否 | √ | √ | √ | √ | 平时
235 | 醋酸管道 | 2020.7 | 索普设计院 | 索普化建 | 有 | AC002 | 外管 | 装料鹤壁 | GC2 | 2" | 4 | 900 | 0.68 | 50 | 0.5 | 30 | 废醋酸 | 316L | 80 | 架空 | 未做防腐 | 有 | 保温 | 10% | AC002 | 2022.12.6 | ZJ-DD(Q)-2022-00166 | 2 | 2027.11 | 否 | √ | √ | √ | √ | 平时
236 | 醋酸管道 | 2023.3 | 索普设计院 | 江苏天力建设 | 有 | PL-002 | P001AB | S001A | GC2 | 4" | 3.05 | 41 | 0.78 | 50 | 0.6 | 20 | 醋酸 | 316L | 110 | 架空 | 未做防腐 | 有 | 保温 | 10% | PL-002 | 2023.3.21 | ZJ-DA-2023-00063 | 2 | 2026.3.17 | 否 | √ | √ | √ | √ | 大修
237 | 醋酸管道 | 2023.3 | 索普设计院 | 江苏天力建设 | 有 | PL-003 | S001A | S001B | GC2 | 4" | 3.05 | 7 | 0.78 | 50 | 0.6 | 20 | 醋酸 | 316L | 6 | 架空 | 未做防腐 | 有 | 保温 | 10% | PL-003 | 2023.3.21 | ZJ-DA-2023-00063 | 2 | 2026.3.17 | 否 | √ | √ | √ | √ | 大修
238 | 醋酸管道 | 2023.3 | 索普设计院 | 江苏天力建设 | 有 | PL-004 | S001B | S001C | GC2 | 4" | 3.05 | 7 | 0.78 | 50 | 0.6 | 20 | 醋酸 | 316L | 6 | 架空 | 未做防腐 | 有 | 保温 | 10% | PL-004 | 2023.3.21 | ZJ-DA-2023-00063 | 2 | 2026.3.17 | 否 | √ | √ | √ | √ | 大修
239 | 醋酸管道 | 2023.3 | 索普设计院 | 江苏天力建设 | 有 | PL-005 | S001C | S001D | GC2 | 4" | 3.05 | 7 | 0.78 | 50 | 0.6 | 20 | 醋酸 | 316L | 6 | 架空 | 未做防腐 | 有 | 保温 | 10% | PL-005 | 2023.3.21 | ZJ-DA-2023-00063 | 2 | 2026.3.17 | 否 | √ | √ | √ | √ | 大修
240 | 醋酸管道 | 2023.3 | 索普设计院 | 江苏天力建设 | 有 | PL-006 | S001D | S002 | GC2 | 4" | 3.05 | 2 | 0.78 | 50 | 0.6 | 20 | 醋酸 | 316L | 6 | 架空 | 未做防腐 | 有 | 保温 | 10% | PL-006 | 2023.3.21 | ZJ-DA-2023-00063 | 2 | 2026.3.17 | 否 | √ | √ | √ | √ | 大修
241 | 醋酸管道 | 2023.3 | 索普设计院 | 江苏天力建设 | 有 | PL-007 | S002 | V5206 | GC2 | 4" | 3.05 | 1200 | 0.78 | 50 | 0.6 | 20 | 醋酸 | 316L | 268 | 架空 | 未做防腐 | 有 | 保温 | 10% | PL-007 | 2023.3.21 | ZJ-DA-2023-00063 | 2 | 2026.3.17 | 否 | √ | √ | √ | √ | 大修
242 | 醋酸管道 | 2023.3 | 索普设计院 | 江苏天力建设 | 有 | PL-008 | PL-007 | V21201 | GC2 | 3" | 3.05 | 10 | 0.78 | 50 | 0.6 | 20 | 醋酸 | 316L | 8 | 架空 | 未做防腐 | 有 | 保温 | 10% | PL-008 | 2023.3.21 | ZJ-DA-2023-00063 | 2 | 2026.3.17 | 否 | √ | √ | √ | √ | 大修
243 | 反应釜液管道 | 1997.12 | 上海化工设计院 | 六化建 | 有 | PL1301 | R1301 | P1304AB | GC2 | 6″ | 7.11 | 13.6 | 2.94 | 210 | 2.76 | 190 | 反应釜液 | Zr702 | 32 | 架空 | 未作防腐 | 无 | 保温 | 不清 | A1001 | 2022.7.26 | ZJ-DD(Q)-2022-00074 | 1 | 2027.7 | 否 | √ | √ | √ | √ | 平时
244 | 反应釜液管道 | 1997.12 | 上海化工设计院 | 六化建 | 有 | PL1302 | P1304AB | E1302 | GC2 | 6″ | 5.49 | 10.4 | 3.38 | 210 | 3.2 | 190 | 反应釜液 | Zr702 | 14 | 架空 | 未作防腐 | 无 | 保温 | 不清 | A1002 | 2022.7.26 | ZJ-DD(Q)-2022-00074 | 1 | 2027.7 | 否 | √ | √ | √ | √ | 平时
245 | 反应釜液管道 | 1997.12 | 上海化工设计院 | 六化建 | 有 | PL1303 | E1302 | R1301 | GC2 | 6″ | 5.49 | 4.5 | 3.38 | 205 | 3.2 | 185 | 反应釜液 | Zr702 | 32 | 架空 | 未作防腐 | 无 | 保温 | 不清 | A1003 | 2022.7.26 | ZJ-DD(Q)-2022-00074 | 1 | 2027.7 | 否 | √ | √ | √ | √ | 平时
246 | 反应釜液管道 | 1997.12 | 上海化工设计院 | 六化建 | 有 | PL1306 | S1302 | R1301 | GC2 | 3″ | 5.49 | 7.5 | 2.94 | 60 | 2.76 | 40 | 反应液 | Zr702 | 10 | 架空 | 未作防腐 | 无 | 保温 | 不清 | A1004 | 2022.7.26 | ZJ-DD(Q)-2022-00074 | 1 | 2027.7 | 否 | √ | √ | √ | √ | 平时
247 | 反应釜液管道 | 1997.12 | 上海化工设计院 | 六化建 | 有 | PL1307 | P1302AB | R1301 | GC2 | 6″ | 7.11 | 2.5 | 3.18 | 165 | 3 | 145 | 反应液 | Zr702 | 33 | 架空 | 未作防腐 | 无 | 保温 | 不清 | A1005 | 2022.7.26 | ZJ-DD(Q)-2022-00074 | 1 | 2027.7 | 否 | √ | √ | √ | √ | 平时
248 | 碘甲烷管道 | 2023.7 | 索普工科 | 江安 | 有 | PL1308 | P1401 | ML-1310 | GC2 | 2" | 4 | 18.5 | 3.48 | 76 | 3.3 | 56 | 碘甲烷、醋酸 | 316L | 20 | 架空 | 未作防腐 | 无 | 保温 | 不清 | A1006 | 2024.6.5 | ZJ-DA-2024-00109 | 符合要求 | 2027.5.28 | 否 | √ | √ | √ | √ | 大修
249 | 稀酸管道 | 2023.7 | 索普工科 | 江安 | 有 | PL1309 | P1406 | ML-1310 | GC2 | 2" | 4 | 26 | 3.48 | 76 | 3.3 | 56 | 稀酸 | 316L | 20 | 架空 | 未作防腐 | 无 | 保温 | 不清 | A1007 | 2024.6.5 | ZJ-DA-2024-00109 | 符合要求 | 2027.5.28 | 否 | √ | √ | √ | √ | 大修
250 | 碘甲烷管道 | 2023.7 | 索普工科 | 江安 | 有 | PL1310 | PL-1308 | V1302 | GC2 | 2" | 4 | 0.9 | 3.48 | 51 | 3.3 | 31 | 碘甲烷、醋酸 | 316L | 10 | 架空 | 未作防腐 | 无 | 保温 | 不清 | A1008 | 2024.6.5 | ZJ-DA-2024-00109 | 符合要求 | 2027.5.28 | 否 | √ | √ | √ | √ | 大修
251 | 稀酸管道 | 2023.7 | 索普工科 | 江安 | 有 | PL1311 | PL-1310 | PL-1328 | GC2 | 2" | 2.9 | 10.2 | 3.48 | 70 | 3.3 | 50 | 稀酸 | 316L | 11 | 架空 | 未作防腐 | 无 | 保温 | 不清 | A1009 | 2024.6.5 | ZJ-DA-2024-00109 | 符合要求 | 2027.5.28 | 否 | √ | √ | √ | √ | 大修
252 | 反应液管道 | 1997.12 | 上海化工设计院 | 六化建 | 有 | PL1318 | PL-1319 | PL-1307 | GC2 | 6″ | 7.11 | 4.1 | 2.98 | 210 | 2.8 | 190 | 反应釜液 | Zr702 | 9 | 架空 | 未作防腐 | 无 | 保温 | 不清 | A1010 | 2022.7.26 | ZJ-DD(Q)-2022-00074 | 1 | 2027.7 | 否 | √ | √ | √ | √ | 平时
253 | 反应液管道 | 1997.12 | 上海化工设计院 | 六化建 | 有 | PL1319 | PL1301 | S1301 | GC2 | 6″ | 7.11 | 15.5 | 2.98 | 210 | 2.8 | 190 | 反应釜液 | Zr702 | 19 | 架空 | 未作防腐 | 无 | 保温 | 不清 | A1011 | 2022.7.26 | ZJ-DD(Q)-2022-00074 | 1 | 2027.7 | 否 | √ | √ | √ | √ | 平时
254 | 反应液管道 | 2023.7 | 索普工科 | 工程公司 | 有 | PL1320 | S1301 | P1302AB | GC2 | 10″ | 4.19 | 13.7 | 0.31 | 165 | 0.13 | 145 | 反应釜液 | Hast B3 | 30 | 架空 | 未作防腐 | 无 | 保温 | 100% | A1012 | 2024.1.31 | 202103-3832B20-2023 |  | 2027.1.30 | 否 | √ | √ | √ | √ | 大修
255 | 反应液管道 | 1997.12 | 上海化工设计院 | 六化建 | 有 | PL1321 | PL-1307 | S1301 | GC2 | 3″ | 5.49 | 17.6 | 3.18 | 165 | 3 | 145 | 反应釜液 | Zr702 | 22 | 架空 | 未作防腐 | 无 | 保温 | 不清 | A1013 | 2022.7.26 | ZJ-DD(Q)-2022-00074 | 1 | 2027.7 | 否 | √ | √ | √ | √ | 平时
256 | 反应液管道 | 1997.12 | 上海化工设计院 | 六化建 | 有 | PL1322 | PL-1307 | S1301 | GC2 | 3″ | 5.49 | 20.6 | 3.18 | 165 | 3 | 145 | 反应釜液 | Zr702 | 21 | 架空 | 未作防腐 | 无 | 保温 | 不清 | A1014 | 2022.7.26 | ZJ-DD(Q)-2022-00074 | 1 | 2027.7 | 否 | √ | √ | √ | √ | 平时
257 | 反应液管道 | 1997.12 | 上海化工设计院 | 六化建 | 有 | PL1328 | PL1307 | V1302 | GC2 | 4″ | 6.02 | 1.5 | 3.18 | 165 | 3 | 145 | 反应液 | Zr702 | 13 | 架空 | 未作防腐 | 无 | 保温 | 不清 | A1015 | 2022.7.26 | ZJ-DD(Q)-2022-00074 | 1 | 2027.7 | 否 | √ | √ | √ | √ | 平时
258 | 反应液管道 | 2023.7 | 索普工科 | 江安 | 有 | PL1330 | V1302 | PL-1320 | GC2 | 4″ | 3.2 | 36.3 | 0.5 | 165 | 0.32 | 145 | 反应液 | 316L | 17 | 架空 | 未作防腐 | 无 | 保温 | 不清 | A1016 | 2024.6.5 | ZJ-DA-2024-00109 | 符合要求 | 2027.5.28 | 否 | √ | √ | √ | √ | 大修
259 | 反应液管道 | 2023.7 | 索普工科 | 江安 | 有 | PL1330a | V1302 | 底部连通管 | GC2 | 3" | 3.2 | 2 | 0.5 | 165 | 0.32 | 145 | 反应液 | 316L | 1 | 架空 | 未作防腐 | 无 | 保温 | 不清 | A1017 | 2024.6.5 | ZJ-DA-2024-00109 | 符合要求 | 2027.5.28 | 否 | √ | √ | √ | √ | 大修
260 | 稀酸管道 | 2023.7 | 索普工科 | 江安 | 有 | PL1332 | P1414 | PL1330 | GC2 | 2" | 2.9 | 9 | 0.68 | 70 | 0.5 | 50 | 稀酸 | 316L | 8 | 架空 | 未作防腐 | 无 | 保温 | 不清 | A1018 | 2024.6.5 | ZJ-DA-2024-00109 | 符合要求 | 2027.5.28 | 否 | √ | √ | √ | √ | 大修
261 | 反应液管道 | 2023.7 | 索普工科 | 工程公司 | 有 | PL-1381 | PL-1320 | P1307A.B | GC2 | 6″ | 3.4 | 16.2 | 0.33 | 165 | 0.15 | 145 | 反应液 | Zr-702 | 24 | 架空 | 未作防腐 | 无 | 保温 | 100% | A1019 | 2024.1.31 | 202103-3832B20-2023 |  | 2027.1.30 | 否 | √ | √ | √ | √ | 大修
262 | 反应液管道 | 2023.7 | 索普工科 | 工程公司 | 有 | PL-1382 | P1307A/B | E1305 | GC2 | 6"/4" | 6.02 | 22 | 0.68 | 165 | 0.5 | 145 | MeI，H2O，HOAC,催化剂,HI | Zr-702 | 24 | 架空 | 未作防腐 | 无 | 保温 | 100% | A1020 | 2024.1.31 | 202103-3832B20-2023 |  | 2027.1.30 | 否 | √ | √ | √ | √ | 大修
263 | 反应液管道 | 2023.7 | 索普工科 | 工程公司 | 有 | PL-1383 | E1305 | S1301 | GC2 | 4" | 4 | 9.9 | 0.68 | 100 | 0.5 | 80 | 反应液 | Zr-702 | 19 | 架空 | 未作防腐 | 无 | 保温 | 100% | A1021 | 2024.1.31 | 202103-3832B20-2023 |  | 2027.1.30 | 否 | √ | √ | √ | √ | 大修
264 | 反应液管道 | 2023.7 | 索普工科 | 工程公司 | 有 | PL-1383a | E1305 | PL-1320 | GC2 | 4" | 6.02 | 12.8 | 0.68 | 100 | 0.5 | 80 | 反应液 | Zr702/Hast B3 | 5 | 架空 | 未作防腐 | 无 | 保温 | 100% | A1022 | 2024.1.31 | 202103-3832B20-2023 |  | 2027.1.30 | 否 | √ | √ | √ | √ | 大修
265 | 反应液管道 | 1997.12 | 上海化工设计院 | 六化建 | 有 | PG1301 | R1301 | E1303 | GC2 | 6″ | 7.11 | 10.5 | 2.94 | 210 | 2.76 | 190 | 反应液 | Zr702 | 16 | 架空 | 未作防腐 | 无 | 保温 | 不清 | A1023 | 2022.7.26 | ZJ-DD(Q)-2022-00074 | 1 | 2027.7 | 否 | √ | √ | √ | √ | 平时
266 | 反应液管道 | 2023.7 | 索普工科 | 工程公司 | 有 | PG1302 | S1301 | T1401 | GC2 | 18″ | 4.78 | 6.4 | 0.31 | 165 | 0.13 | 145 | MeI，H2O，HOAC,催化剂,HI | Hast B3 | 4 | 架空 | 未作防腐 | 无 | 保温 | 100% | A1024 | 2024.1.31 | 202103-3832B20-2023 |  | 2027.1.30 | 否 | √ | √ | √ | √ | 大修
267 | 一氧化碳管道 | 2023.7 | 索普工科 | 工程公司 | 有 | PG1303 | V1302 | S1301 | GC2 | 3″ | 5.49 | 16.6 | 0.5 | 50 | 0.32 | 30 | CO | Zr702 | 20 | 架空 | 未作防腐 | 无 | 保温 | 100% | A1025 | 2024.1.31 | 202103-3832B20-2023 |  | 2027.1.30 | 否 | √ | √ | √ | √ | 大修
268 | 反应液管道 | 2023.7 | 索普工科 | 江安 | 有 | PG1310 | PG-1303 | S1302 | GC2 | 6″ | 7.1 | 2 | 2.94 | 55 | 2.76 | 35 | 反应液 | 316L | 2 | 架空 | 未作防腐 | 无 | 保温 | 不清 | A1026 | 2024.6.5 | ZJ-DA-2024-00109 | 符合要求 | 2027.5.28 | 否 | √ | √ | √ | √ | 大修
269 | 反应液管道 | 2023.7 | 索普工科 | 江安 | 有 | PG1311 | S1302 | T1301 | GC2 | 4" | 6.3 | 19 | 2.94 | 55 | 2.76 | 35 | 反应液 | 316L | 19 | 架空 | 未作防腐 | 无 | 保温 | 不清 | A1027 | 2024.6.5 | ZJ-DA-2024-00109 | 符合要求 | 2027.5.28 | 否 | √ | √ | √ | √ | 大修
270 | 甲醇管道 | 2023.7 | 索普工科 | 江安 | 有 | ML1309 | ML-1303 | ML-1310 | GC2 | 3" | 5.6 | 5 | 4.58 | 45 | 4.4 | 25 | MeOH | 20 | 10 | 架空 | 未作防腐 | 无 | 保温 | 不清 | A1028 | 2024.6.5 | ZJ-DA-2024-00109 | 符合要求 | 2027.5.28 | 否 | √ | √ | √ | √ | 大修
271 | 甲醇管道 | 2023.7 | 索普工科 | 江安 | 有 | ML1310 | E1301 | R1301 | GC2 | 3″ | 5.6 | 0.3 | 3.78 | 120 | 3.6 | 100 | MeOH | 316L | 41 | 架空 | 未作防腐 | 无 | 保温 | 不清 | A1029 | 2024.6.5 | ZJ-DA-2024-00109 | 符合要求 | 2027.5.28 | 否 | √ | √ | √ | √ | 大修
272 | 一氧化碳管道 | 2023.7 | 索普工科 | 江安 | 有 | MG1301 | 总管 | R1301 | GC2 | 6"/4" | 7.1/ 6.3 | 24 | 3.38 | 45 | 3.2 | 25 | CO | 20# | 60 | 架空 | 未作防腐 | 无 | 保温 | 不清 | A1030 | 2024.6.5 | ZJ-DA-2024-00109 | 符合要求 | 2027.5.28 | 否 | √ | √ | √ | √ | 大修
273 | 醋酸管道 | 1997.12 | 上海化工设计院 | 六化建 | 有 | NF1303 | PG1301 | NF1741 | GC2 | 2″ | 3.91 | 1 | 2.8 | 185 | 3.28 | 188 | 醋酸 | Zr702 | 12 | 架空 | 未作防腐 | 无 | 保温 | 不清 | A1031 | 2022.7.26 | ZJ-DD(Q)-2022-00074 | 1 | 2027.7 | 否 | √ | √ | √ | √ | 平时
274 | 排空管道 | 2023.7 | 索普工科 | 江安 | 有 | NF1310 | V1302 | NF-1741 | GC2 | 8" | 4 | 11.9 | 0.43 | 60 | 0.25 | 40 | 氮气、CO | 316L | 10 | 架空 | 未作防腐 | 无 | 保温 | 不清 | A1032 | 2024.6.5 | ZJ-DA-2024-00109 | 符合要求 | 2027.5.28 | 否 | √ | √ | √ | √ | 大修
275 | 排空管道 | 2023.7 | 索普工科 | 江安 | 有 | NF1316 | T1301 | NF1410 | GC2 | 3" | 3.2 | 20.5 | 3.18 | 60 | 3 | 40 | CO、醋酸 | 316L | 28 | 架空 | 未作防腐 | 无 | 保温 | 不清 | A1033 | 2024.6.5 | ZJ-DA-2024-00109 | 符合要求 | 2027.5.28 | 否 | √ | √ | √ | √ | 大修
276 | 排空管道 | 2023.7 | 索普工科 | 江安 | 有 | NF1316b | NF-1316 | 尾气回收总管 | GC2 | 3" | 3.2 | 18.5 | 3.18 | 60 | 3 | 40 | CO、醋酸 | 316L | 16 | 架空 | 未作防腐 | 无 | 保温 | 不清 | A1034 | 2024.6.5 | ZJ-DA-2024-00109 | 符合要求 | 2027.5.28 | 否 | √ | √ | √ | √ | 大修
277 | 蒸汽管道 | 2023.7 | 索普工科 | 江安 | 有 | HS1302 | 管网 | E1302 | GC2 | 3" | 5.6 | 18 | 4.28 | 280 | 4.1 | 260 | 蒸汽 | 20# | 58 | 架空 | 防腐油漆 | 无 | 无 | 不清 | A1035 | 2024.6.5 | ZJ-DA-2024-00109 | 符合要求 | 2027.5.28 | 否 | √ | √ | √ | √ | 大修
278 | 甲醇管道 | 2023.7 | 索普工科 | 江安 | 有 | ML1301 | 外管 | V1301AB | GC2 | 6" | 5.6 | 32 | 0.78 | 45 | 0.6 | 25 | 甲醇 | 20# | 17 | 架空 | 未作防腐 | 无 | 保温 | 不清 | A1036 | 2024.6.5 | ZJ-DA-2024-00109 | 符合要求 | 2027.5.28 | 否 | √ | √ | √ | √ | 大修
279 | 甲醇管道 | 2023.7 | 索普工科 | 江安 | 有 | ML1303 | P1301AB | 外管 | GC2 | 3" | 5.6 | 107 | 3.78 | 45 | 3.6 | 25 | 甲醇 | 20# | 84 | 架空 | 未作防腐 | 无 | 保温 | 不清 | A1037 | 2024.6.5 | ZJ-DA-2024-00109 | 符合要求 | 2027.5.28 | 否 | √ | √ | √ | √ | 大修
280 | 甲醇管道 | 2023.7 | 索普工科 | 江安 | 有 | ML1304 | ML1303 | V1301AB | GC2 | 2" | 4 | 43 | 3.18 | 45 | 3 | 25 | 甲醇 | 20# | 31 | 架空 | 未作防腐 | 无 | 保温 | 不清 | A1038 | 2024.6.5 | ZJ-DA-2024-00109 | 符合要求 | 2027.5.28 | 否 | √ | √ | √ | √ | 大修
281 | 醋酸管道 | 2023.7 | 索普工科 | 江安 | 有 | PL1401 | E1402 | S1401 | GC2 | 6" | 8.96 | 0.31 | 0.31 | 60 | 0.13 | 40 | MeI,HOAC | 316L | 13 | 架空 | 未作防腐 | 无 | 保温 | 不清 | A1039 | 2024.6.5 | ZJ-DA-2024-00109 | 符合要求 | 2027.5.28 | 否 | √ | √ | √ | √ | 大修
282 | 醋酸管道 | 2023.7 | 索普工科 | 江安 | 有 | PL1402 | E1403 | S1402 | GC2 | 6" | 1.39 | 0.31 | 0.31 | 38 | 0.13 | 18 | MeI,HOAC | 316L | 4 | 架空 | 未作防腐 | 无 | 保温 | 不清 | A1040 | 2024.6.5 | ZJ-DA-2024-00109 | 符合要求 | 2027.5.28 | 否 | √ | √ | √ | √ | 大修
283 | 醋酸管道 | 2023.7 | 索普工科 | 江安 | 有 | PL1403 | S1401 | P1402AB | GC2 | 4" | 32.7 | 0.38 | 0.38 | 60 | 0.2 | 40 | MeI,HOAC | 316L | 36 | 架空 | 未作防腐 | 无 | 保温 | 不清 | A1041 | 2024.6.5 | ZJ-DA-2024-00109 | 符合要求 | 2027.5.28 | 否 | √ | √ | √ | √ | 大修
284 | 醋酸管道 | 2023.7 | 索普工科 | 江安 | 有 | PL1404 | P1402AB | T1401 | GC2 | 2" | 40.75 | 1.18 | 1.18 | 60 | 1 | 40 | MeI,HOAC | 316L | 58 | 架空 | 未作防腐 | 无 | 保温 | 不清 | A1042 | 2024.6.5 | ZJ-DA-2024-00109 | 符合要求 | 2027.5.28 | 否 | √ | √ | √ | √ | 大修
285 | 醋酸管道 | 2023.7 | 索普工科 | 江安 | 有 | PL1405 | S1401 | P1401AB | GC2 | 3" | 13.4 | 0.38 | 0.38 | 60 | 0.2 | 40 | MeI,HOAC | 316L | 69 | 架空 | 未作防腐 | 无 | 保温 | 不清 | A1043 | 2024.6.5 | ZJ-DA-2024-00109 | 符合要求 | 2027.5.28 | 否 | √ | √ | √ | √ | 大修
286 | 醋酸管道 | 2023.7 | 索普工科 | 江安 | 有 | PL1406 | P1401AB | R1301 | GC2 | 2" | 13 | 3.48 | 3.48 | 60 | 3.3 | 40 | MeI,HOAC | 316L | 25 | 架空 | 未作防腐 | 无 | 保温 | 不清 | A1044 | 2024.6.5 | ZJ-DA-2024-00109 | 符合要求 | 2027.5.28 | 否 | √ | √ | √ | √ | 大修
287 | 醋酸管道 | 1997.12 | 上海化工设计院 | 六化建 | 有 | PL1410 | T1401 | P1403 | GC2 | 4″ | 3.5 | 15 | 0.33 | 150 | 0.15 | 130 | 醋酸 碘化氢 水 | Zr702 | 13 | 架空 | 未作防腐 | 无 | 保温 | 不清 | A1045 | 2022.7.26 | ZJ-DD(Q)-2022-00074 | 1 | 2027.7 | 否 | √ | √ | √ | √ | 平时
288 | 醋酸管道 | 1997.12 | 上海化工设计院 | 六化建 | 有 | PL1411 | P1403AB | T1402 | GC2 | 3″ | 5.49 | 30 | 1.18 | 150 | 1 | 130 | 醋酸 碘化氢 水 | Zr702 | 15 | 架空 | 未作防腐 | 无 | 保温 | 不清 | A1046 | 2022.7.26 | ZJ-DD(Q)-2022-00074 | 1 | 2027.7 | 否 | √ | √ | √ | √ | 平时
289 | 醋酸管道 | 1997.12 | 上海化工设计院 | 六化建 | 有 | PL1412 | T1401 | E1401 | GC2 | 6″ | 3.4 | 3 | 0.31 | 160 | 0.13 | 140 | HI,H2O,HOAC | Zr702 | 6 | 架空 | 未作防腐 | 无 | 保温 | 不清 | A1047 | 2022.7.26 | ZJ-DD(Q)-2022-00074 | 1 | 2027.7 | 否 | √ | √ | √ | √ | 平时
290 | 醋酸管道 | 1997.12 | 上海化工设计院 | 六化建 | 有 | PL1413 | E1401 | T1401 | GC2 | 10″ | 3.76 | 0.8 | 0.31 | 160 | 0.13 | 140 | HI,H2O,HOAC | Zr702 | 6 | 架空 | 未作防腐 | 无 | 保温 | 不清 | A1048 | 2022.7.26 | ZJ-DD(Q)-2022-00074 | 1 | 2027.7 | 否 | √ | √ | √ | √ | 平时
291 | 醋酸管道 | 2023.7 | 索普工科 | 江安 | 有 | PL1417 | E-1405 | V-1401 | GC2 | 3" | 3.2 | 20.02 | 0.48 | 82 | 0.3 | 62 | 醋酸 碘甲烷 | 316L | 26 | 架空 | 未作防腐 | 无 | 保温 | 不清 | A1049 | 2024.6.5 | ZJ-DA-2024-00109 | 符合要求 | 2027.5.28 | 否 | √ | √ | √ | √ | 大修
292 | 醋酸管道 | 2023.7 | 索普工科 | 江安 | 有 | PL1418 | V-1401 | P1404A/B | GC2 | 3" | 3.2 | 14.6 | 0.48 | 82 | 0.3 | 62 | 醋酸 碘甲烷 | 316L | 31 | 架空 | 未作防腐 | 无 | 保温 | 不清 | A1050 | 2024.6.5 | ZJ-DA-2024-00109 | 符合要求 | 2027.5.28 | 否 | √ | √ | √ | √ | 大修
293 | 醋酸管道 | 2023.7 | 索普工科 | 江安 | 有 | PL1419 | P1404A/B | T1402 | GC2 | 2" | 2.9 | 56.3 | 1.18 | 82 | 1 | 62 | 醋酸 碘甲烷 | 316L | 53 | 架空 | 未作防腐 | 无 | 保温 | 不清 | A1051 | 2024.6.5 | ZJ-DA-2024-00109 | 符合要求 | 2027.5.28 | 否 | √ | √ | √ | √ | 大修
294 | 醋酸管道 | 2023.7 | 索普工科 | 江安 | 有 | PL1420 | PL-1419 | P1406A/B | GC2 | 2" | 2.9 | 12.79 | 1.05 | 82 | 0.87 | 62 | 醋酸 碘甲烷 | 316L | 51 | 架空 | 未作防腐 | 无 | 保温 | 不清 | A1052 | 2024.6.5 | ZJ-DA-2024-00109 | 符合要求 | 2027.5.28 | 否 | √ | √ | √ | √ | 大修
295 | 醋酸管道 | 2023.7 | 索普工科 | 江安 | 有 | PL1421 | PL-1403 | P1406 | GC3 | 3" | 3.2 | 6.59 | 0.31 | 55 | 0.13 | 35 | CH3I,H2O,HOAC | 316L | 12 | 架空 | 未作防腐 | 无 | 保温 | 不清 | A1053 | 2024.6.5 | ZJ-DA-2024-00109 | 符合要求 | 2027.5.28 | 否 | √ | √ | √ | √ | 大修
296 | 醋酸管道 | 2023.7 | 索普工科 | 江安 | 有 | PL1422 | P1406A/B | R1301 | GC2 | 2" | 2.9 | 30.5 | 3.98 | 76 | 3.8 | 56 | 醋酸 碘甲烷 | 316L | 69 | 架空 | 未作防腐 | 无 | 保温 | 不清 | A1054 | 2024.6.5 | ZJ-DA-2024-00109 | 符合要求 | 2027.5.28 | 否 | √ | √ | √ | √ | 大修
297 | 醋酸管道 | 2023.7 | 索普工科 | 江安 | 有 | PL1425 | E1410 | PL-1420 | GC2 | 2" | 4 | 15.24 | 4.06 | 60 | 3.88 | 40 | 醋酸 碘甲烷 | 316L | 31 | 架空 | 未作防腐 | 无 | 保温 | 不清 | A1055 | 2024.6.5 | ZJ-DA-2024-00109 | 符合要求 | 2027.5.28 | 否 | √ | √ | √ | √ | 大修
298 | 醋酸管道 | 2023.7 | 索普工科 | 工程公司 | 有 | PL1426 | T1402 | E1404 | GC2 | 14″ | 4.78 | 4 | 0.46 | 190 | 0.28 | 170 | 醋酸 | Zr702 | 10 | 架空 | 未作防腐 | 无 | 保温 | 100% | A1056 | 2024.1.31 | 202103-3832B20-2023 |  | 2027.1.30 | 否 | √ | √ | √ | √ | 大修
299 | 醋酸管道 | 2023.7 | 索普工科 | 工程公司 | 有 | PL1427 | E1404 | T1402 | GC2 | 18″ | 4.78 | 1.2 | 0.46 | 190 | 0.28 | 170 | 醋酸 碘甲烷 | Zr702 | 8 | 架空 | 未作防腐 | 无 | 保温 | 100% | A1057 | 2024.1.31 | 202103-3832B20-2023 |  | 2027.1.30 | 否 | √ | √ | √ | √ | 大修
300 | 醋酸管道 | 2023.7 | 索普工科 | 工程公司 | 有 | PL1428 | T1402 | P1405A/B | GC2 | 3" | 5.49 | 6.7 | 0.46 | 190 | 0.28 | 170 | 醋酸 碘甲烷 | Hast C276 | 16 | 架空 | 未作防腐 | 无 | 保温 | 100% | A1058 | 2024.1.31 | 202103-3832B20-2023 |  | 2027.1.30 | 否 | √ | √ | √ | √ | 大修
301 | 醋酸管道 | 2023.7 | 索普工科 | 工程公司 | 有 | PL1429 | P1405A/B | T1403 | GC2 | 3" | 5.49 | 46 | 1 | 190 | 1.18 | 170 | 醋酸 碘甲烷 | Hast C276 | 72 | 架空 | 未作防腐 | 无 | 保温 | 100% | A1059 | 2024.1.31 | 202103-3832B20-2023 |  | 2027.1.30 | 否 | √ | √ | √ | √ | 大修
302 | 醋酸管道 | 2023.7 | 索普工科 | 江安 | 有 | PL1432 | V-1402 | P-1407A，B | GC2 | 6" | 3.6 | 18.74 | 1.28 | 93 | 1.1 | 73 | 醋酸 碘甲烷 | 316L | 32 | 架空 | 未作防腐 | 无 | 保温 | 不清 | A1060 | 2024.6.5 | ZJ-DA-2024-00109 | 符合要求 | 2027.5.28 | 否 | √ | √ | √ | √ | 大修
303 | 醋酸管道 | 2023.7 | 索普工科 | 江安 | 有 | PL1433 | P-1407A，B | T-1403 | GC2 | 4" | 3.2 | 150.66 | 0.35 | 93 | 0.17 | 73 | 醋酸 碘甲烷 | 316L | 57 | 架空 | 未作防腐 | 无 | 保温 | 不清 | A1061 | 2024.6.5 | ZJ-DA-2024-00109 | 符合要求 | 2027.5.28 | 否 | √ | √ | √ | √ | 大修
304 | 醋酸管道 | 2023.7 | 索普工科 | 工程公司 | 有 | PL1442 | T1406 | E1415 | GC2 | 3" | 3.91 | 2.5 | 0.32 | 180 | 0.14 | 160 | HOAC,HOPr | Hast C276 | 4 | 架空 | 未作防腐 | 无 | 保温 | 100% | A1062 | 2024.1.31 | 202103-3832B20-2023 |  | 2027.1.30 | 否 | √ | √ | √ | √ | 大修
305 | 醋酸管道 | 2023.7 | 索普工科 | 工程公司 | 有 | PL1443 | E1415 | T1406 | GC2 | 8" | 3.4 | 1.3 | 0.32 | 180 | 0.14 | 160 | HOAC,HOPr | Hast C276 | 4 | 架空 | 未作防腐 | 无 | 保温 | 100% | A1063 | 2024.1.31 | 202103-3832B20-2023 |  | 2027.1.30 | 否 | √ | √ | √ | √ | 大修
306 | 醋酸管道 | 2023.7 | 索普工科 | 工程公司 | 有 | PL1447 | T1408 | E1417 | GC2 | 3″ | 5.49 | 10.4 | 0.31 | 166 | 0.13 | 146 | HOAC | Hast C276 | 23 | 架空 | 未作防腐 | 无 | 保温 | 100% | A1064 | 2024.1.31 | 202103-3832B20-2023 |  | 2027.1.30 | 否 | √ | √ | √ | √ | 大修
307 | 乙酸管道 | 2023.7 | 索普工科 | 江安 | 有 | PL1448 | E1417 | P1413A/B | GC2 | 3″ | 3.2 | 10 | 0.31 | 55 | 0.13 | 35 | HOAC | 316L | 21 | 架空 | 未作防腐 | 无 | 保温 | 不清 | A1065 | 2024.6.5 | ZJ-DA-2024-00109 | 符合要求 | 2027.5.28 | 否 | √ | √ | √ | √ | 大修
308 | 乙酸管道 | 2023.7 | 索普工科 | 江安 | 有 | PL1449 | P1413A/B | E1418 | GC2 | 2" | 2.9 | 18.95 | 3.48 | 55 | 3.3 | 35 | HOAC | 316L | 51 | 架空 | 未作防腐 | 无 | 保温 | 不清 | A1066 | 2024.6.5 | ZJ-DA-2024-00109 | 符合要求 | 2027.5.28 | 否 | √ | √ | √ | √ | 大修
309 | 乙酸管道 | 2023.7 | 索普工科 | 江安 | 有 | PL1450 | PL-1449 | V1302 | GC2 | 2" | 2.9 | 1.595 | 3.48 | 55 | 3.3 | 35 | HOAC | 316L | 10 | 架空 | 未作防腐 | 无 | 保温 | 不清 | A1067 | 2024.6.5 | ZJ-DA-2024-00109 | 符合要求 | 2027.5.28 | 否 | √ | √ | √ | √ | 大修
310 | 乙酸管道 | 2023.7 | 索普工科 | 江安 | 有 | PL1454 | T1407 | P1412A/B | GC2 | 2" | 2.9 | 14.41 | 0.31 | 55 | 0.13 | 35 | CH3I,HOAC,HI | 316L | 26 | 架空 | 未作防腐 | 无 | 保温 | 不清 | A1068 | 2024.6.5 | ZJ-DA-2024-00109 | 符合要求 | 2027.5.28 | 否 | √ | √ | √ | √ | 大修
311 | 醋酸管道 | 2023.7 | 索普工科 | 江安 | 有 | PL1458 | P1201 | T1402 | GC2 | 3″ | 3.2 | 25.66 | 0.78 | 55 | 0.6 | 55 | HOAC | 304L | 20 | 架空 | 未作防腐 | 无 | 保温 | 不清 | A1069 | 2024.6.5 | ZJ-DA-2024-00109 | 符合要求 | 2027.5.28 | 否 | √ | √ | √ | √ | 大修
312 | 醋酸管道 | 2023.7 | 索普工科 | 工程公司 | 有 | PL1460 | T1408 | E1419 | GC2 | 6″ | 3.4 | 4.4 | 0.31 | 167 | 0.13 | 147 | HOAC | Hast C276 | 9 | 架空 | 未作防腐 | 无 | 保温 | 100% | A1070 | 2024.1.31 | 202103-3832B20-2023 |  | 2027.1.30 | 否 | √ | √ | √ | √ | 大修
313 | 醋酸管道 | 2023.7 | 索普工科 | 工程公司 | 有 | PL1461 | E1419 | T1408 | GC2 | 12″ | 4.57 | 2.1 | 0.31 | 167 | 0.13 | 147 | HOAC | Hast C276 | 4 | 架空 | 未作防腐 | 无 | 保温 | 100% | A1071 | 2024.1.31 | 202103-3832B20-2023 |  | 2027.1.30 | 否 | √ | √ | √ | √ | 大修
314 | 乙酸管道 | 2023.7 | 索普工科 | 江安 | 有 | PL1465 | P1416 | V1302 | GC2 | 2" | 2.9 | 70 | 0.78 | 70 | 0.6 | 50 | HOAC，水，丙酸 | 316L | 18 | 架空 | 未作防腐 | 无 | 保温 | 不清 | A1072 | 2024.6.5 | ZJ-DA-2024-00109 | 符合要求 | 2027.5.28 | 否 | √ | √ | √ | √ | 大修
315 | 醋酸管道 | 2023.7 | 索普工科 | 江安 | 有 | PL1467 | PL1458 | PL1411 | GC2 | 3" | 3.2 | 3.61 | 0.6 | 35 | 0.78 | 55 | HOAC | 316L | 8 | 架空 | 未作防腐 | 无 | 保温 | 不清 | A1072 | 2024.6.5 | ZJ-DA-2024-00109 | 符合要求 | 2027.5.28 | 否 | √ | √ | √ | √ | 大修
316 | 醋酸管道 | 2023.7 | 索普工科 | 工程公司 | 有 | NF1401 | PG-1402 | SV-1401 | GC2 | 10" | 4.19 | 0.5 | 0.31 | 136 | 0.13 | 116 | 醋酸 碘甲烷 | Hast C276 | 8 | 架空 | 未作防腐 | 无 | 保温 | 100% | A1073 | 2024.1.31 | 202103-3832B20-2023 |  | 2027.1.30 | 否 | √ | √ | √ | √ | 大修
317 | 排空管道 | 2023.7 | 索普工科 | 江安 | 有 | NF1406 | V1406 | NF-1407 | GC2 | 6" | 3.6 | 15.71 | 0.43 | 50 | 0.25 | 30 | N2，HOAC，丙酸 | 316L | 33 | 架空 | 未作防腐 | 无 | 保温 | 不清 | A1074 | 2024.6.5 | ZJ-DA-2024-00109 | 符合要求 | 2027.5.28 | 否 | √ | √ | √ | √ | 大修
318 | 排空管道 | 2023.7 | 索普工科 | 江安 | 有 | NF1410 | T1301 | NF1409 | GC2 | 3" | 3.2 | 1.048 | 0.3 | 55 | 0.12 | 35 | CO，N2，HOAC，H2，CO2，CH4 | 316L | 15 | 架空 | 未作防腐 | 无 | 保温 | 不清 | A1075 | 2024.6.5 | ZJ-DA-2024-00109 | 符合要求 | 2027.5.28 | 否 | √ | √ | √ | √ | 大修
319 | 排污管道 | 2023.7 | 索普工科 | 江安 | 有 | DR1402 | DR-1401 | P1414 | GC2 | 3" | 3.2 | 5.68 | 0.43 | 70 | 0.25 | 50 | HOAC，水，丙酸 | 316L | 27 | 架空 | 未作防腐 | 无 | 保温 | 不清 | A1076 | 2024.6.5 | ZJ-DA-2024-00109 | 符合要求 | 2027.5.28 | 否 | √ | √ | √ | √ | 大修
320 | 排污管道 | 2023.7 | 索普工科 | 江安 | 有 | DR1403 | DR-1404 | V1406 | GC2 | 2" | 2.9 | 28.76 | 0.88 | 70 | 0.7 | 50 | HOAC，水，丙酸 | 316L | 38 | 架空 | 未作防腐 | 无 | 保温 | 不清 | A1077 | 2024.6.5 | ZJ-DA-2024-00109 | 符合要求 | 2027.5.28 | 否 | √ | √ | √ | √ | 大修
321 | 排污管道 | 2023.7 | 索普工科 | 江安 | 有 | DR1404 | P1414 | V5132 | GC2 | 2" | 2.9 | 5.7 | 0.88 | 70 | 0.7 | 50 | HOAC，水，丙酸 | 316L | 4 | 架空 | 未作防腐 | 无 | 保温 | 不清 | A1078 | 2024.6.5 | ZJ-DA-2024-00109 | 符合要求 | 2027.5.28 | 否 | √ | √ | √ | √ | 大修
322 | 蒸汽管道 | 2023.7 | 索普工科 | 江安 | 有 | MS1001 | 总管 | 盲端 | GC2 | 10" | 9 | 58.3 | 1.51 | 216 | 1.33 | 196 | 蒸汽 | 20# | 33 | 架空 | 未作防腐 | 无 | 保温 | 不清 | A1079 | 2024.6.5 | ZJ-DA-2024-00109 | 符合要求 | 2027.5.28 | 否 | √ | √ | √ | √ | 大修
323 | 蒸汽管道 | 2023.7 | 索普工科 | 江安 | 有 | MS1301 | 中压蒸汽总管 | E1301 | GC2 | 3″ | 4 | 15 | 1.63 | 216 | 1.45 | 196 | 蒸汽 | 20# | 31 | 架空 | 未作防腐 | 无 | 保温 | 不清 | A1080 | 2024.6.5 | ZJ-DA-2024-00109 | 符合要求 | 2027.5.28 | 否 | √ | √ | √ | √ | 大修
324 | 蒸汽管道 | 2023.7 | 索普工科 | 江安 | 有 | MS1402 | 总管 | E1401 | GC2 | 3″ | 5.6 | 20.5 | 1.51 | 215 | 1.33 | 195 | 蒸汽 | 20# | 29 | 架空 | 未作防腐 | 无 | 保温 | 不清 | A1081 | 2024.6.5 | ZJ-DA-2024-00109 | 符合要求 | 2027.5.28 | 否 | √ | √ | √ | √ | 大修
325 | 蒸汽管道 | 2023.7 | 索普工科 | 江安 | 有 | MS1403 | 中压蒸汽总管 | E1404 | GC2 | 6" | 7.1 | 8 | 1.51 | 215 | 1.33 | 195 | 蒸汽 | 20# | 44 | 架空 | 未作防腐 | 无 | 保温 | 不清 | A1082 | 2024.6.5 | ZJ-DA-2024-00109 | 符合要求 | 2027.5.28 | 否 | √ | √ | √ | √ | 大修
326 | 蒸汽管道 | 2023.7 | 索普工科 | 江安 | 有 | MS1404 | MS-1001 | E1407 | GC2 | 8" | 8 | 26.6 | 1.51 | 216 | 1.33 | 196 | 蒸汽 | 20# | 44 | 架空 | 未作防腐 | 无 | 保温 | 不清 | A1083 | 2024.6.5 | ZJ-DA-2024-00109 | 符合要求 | 2027.5.28 | 否 | √ | √ | √ | √ | 大修
327 | 蒸汽管道 | 2023.7 | 索普工科 | 江安 | 有 | MS1406 | 中压蒸汽总管 | E1419 | GC2 | 2" | 4 | 16 | 1.51 | 216 | 1.33 | 196 | 蒸汽 | 20# | 39 | 架空 | 未作防腐 | 无 | 保温 | 不清 | A1084 | 2024.6.5 | ZJ-DA-2024-00109 | 符合要求 | 2027.5.28 | 否 | √ | √ | √ | √ | 大修
328 | 醋酸管道 | 2023.7 | 索普工科 | 江安 | 有 | PG1401 | S1402 | T1407 | GC2 | 6" | 3.6 | 40 | 0.31 | 40 | 0.13 | 20 | 醋酸 碘甲烷 | 316L | 28 | 架空 | 未作防腐 | 无 | 保温 | 不清 | A1085 | 2024.6.5 | ZJ-DA-2024-00109 | 符合要求 | 2027.5.28 | 否 | √ | √ | √ | √ | 大修
329 | 醋酸管道 | 2023.7 | 索普工科 | 工程公司 | 有 | PG1402 | T1401 | E1402 | GC2 | 20″ | 5.54 | 15.4 | 0.31 | 138 | 0.13 | 118 | 醋酸 碘甲烷 | Hast C276 | 20 | 架空 | 未作防腐 | 无 | 保温 | 100% | A1086 | 2024.1.31 | 202103-3832B20-2023 |  | 2027.1.30 | 否 | √ | √ | √ | √ | 大修
330 | 醋酸管道 | 2023.7 | 索普工科 | 江安 | 有 | PG1403 | E1402 | S1401 | GC2 | 6" | 7.1 | 10.82 | 0.31 | 50 | 0.13 | 30 | 醋酸 碘甲烷 | 316L | 18 | 架空 | 未作防腐 | 无 | 无 | 不清 | A1087 | 2024.6.5 | ZJ-DA-2024-00109 | 符合要求 | 2027.5.28 | 否 | √ | √ | √ | √ | 大修
331 | 醋酸管道 | 2023.7 | 索普工科 | 江安 | 有 | PG1404 | S1401 | E1403 | GC2 | 6" | 3.6 | 4.85 | 0.31 | 50 | 0.13 | 30 | 醋酸 碘甲烷 | 316L | 9 | 架空 | 未作防腐 | 无 | 无 | 不清 | A1088 | 2024.6.5 | ZJ-DA-2024-00109 | 符合要求 | 2027.5.28 | 否 | √ | √ | √ | √ | 大修
332 | 醋酸管道 | 2023.7 | 索普工科 | 江安 | 有 | PG1406 | T1408 | PG1402 | GC2 | 6″ | 7.1 | 30 | 0.31 | 130 | 0.13 | 110 | 醋酸 碘甲烷 | HG | 13 | 架空 | 未作防腐 | 无 | 无 | 不清 | A1089 | 2024.6.5 | ZJ-DA-2024-00109 | 符合要求 | 2027.5.28 | 否 | √ | √ | √ | √ | 大修
333 | 醋酸管道 | 1997.12 | 上海化工设计院 | 六化建 | 有 | PG1407 | T1402 | E1405 | GC2 | 14″ | 4.78 | 15 | 0.45 | 158 | 0.27 | 138 | HOAC | Hast C276 | 26 | 架空 | 未作防腐 | 无 | 无 | 不清 | A1090 | 2022.7.26 | ZJ-DD(Q)-2022-00074 | 1 | 2027.7 | 否 | √ | √ | √ | √ | 平时
334 | 醋酸管道 | 2023.7 | 索普工科 | 江安 | 有 | PG1414 | T1406 | T1403 | GC3 | 4" | 3.2 | 9.3 | 0.3 | 170 | 0.12 | 150 | HOAC蒸汽 | 316L | 12 | 架空 | 未作防腐 | 无 | 无 | 不清 | A1091 | 2024.6.5 | ZJ-DA-2024-00109 | 符合要求 | 2027.5.28 | 否 | √ | √ | √ | √ | 大修
335 | 醋酸管道 | 2023.7 | 索普工科 | 江安 | 有 | PG1416 | PG1406 | PG1404 | GC2 | 3" | 3.2 | 11.05 | 0.31 | 130 | 0.13 | 110 | 醋酸 碘甲烷 | 316L | 13 | 架空 | 未作防腐 | 无 | 无 | 不清 | A1092 | 2024.6.5 | ZJ-DA-2024-00109 | 符合要求 | 2027.5.28 | 否 | √ | √ | √ | √ | 大修
336 | 醋酸管道 | 2023.7 | 索普工科 | 江安 | 有 | PG1416a | V1403 | E1403 | GC2 | 2" | 2.9 | 40 | 0.31 | 70 | 0.13 | 50 | 醋酸 碘甲烷 | 316L | 26 | 架空 | 未作防腐 | 无 | 无 | 不清 | A1093 | 2024.6.5 | ZJ-DA-2024-00109 | 符合要求 | 2027.5.28 | 否 | √ | √ | √ | √ | 大修
337 | 醋酸管道 | 2023.7 | 索普工科 | 江安 | 有 | AC1201 | E1409 | V1201 | GC2 | 4" | 3.2 | 214 | 0.33 | 55 | 0.15 | 35 | HOAC,H20,CH3I | 304L | 59 | 架空 | 未作防腐 | 无 | 无 | 不清 | A1094 | 2024.6.5 | ZJ-DA-2024-00109 | 符合要求 | 2027.5.28 | 否 | √ | √ | √ | √ | 大修
338 | 醋酸管道 | 2023.7 | 索普工科 | 江安 | 有 | AC1202a | AC-1201 | V1202A | GC2 | 4" | 3.2 | 2 | 0.33 | 55 | 0.15 | 35 | HOAC | 304L | 6 | 架空 | 未作防腐 | 无 | 无 | 不清 | A1095 | 2024.6.5 | ZJ-DA-2024-00109 | 符合要求 | 2027.5.28 | 否 | √ | √ | √ | √ | 大修
339 | 醋酸管道 | 2023.7 | 索普工科 | 江安 | 有 | AC1202b | AC-1201 | V1202B | GC2 | 4" | 3.2 | 2 | 0.33 | 55 | 0.15 | 35 | HOAC | 304L | 6 | 架空 | 未作防腐 | 无 | 无 | 不清 | A1096 | 2024.6.5 | ZJ-DA-2024-00109 | 符合要求 | 2027.5.28 | 否 | √ | √ | √ | √ | 大修
340 | 醋酸管道 | 2023.7 | 索普工科 | 江安 | 有 | AC1206 | P1201 | T1402 | GC2 | 3" | 3.2 | 75 | 0.98 | 55 | 0.8 | 35 | 醋酸（不合格） | 304L | 49 | 架空 | 未作防腐 | 无 | 无 | 不清 | A1097 | 2024.6.5 | ZJ-DA-2024-00109 | 符合要求 | 2027.5.28 | 否 | √ | √ | √ | √ | 大修
341 | 醋酸管道 | 2023.7 | 索普工科 | 江安 | 有 | AC1210 | P1202B | 码头罐区 | GC2 | 4"/6" | 3.2 | 89 | 0.98 | 55 | 0.8 | 35 | HOAC | 304L | 20 | 架空 | 未作防腐 | 无 | 无 | 不清 | A1098 | 2024.6.5 | ZJ-DA-2024-00109 | 符合要求 | 2027.5.28 | 否 | √ | √ | √ | √ | 大修
342 | 醋酸管道 | 2023.7 | 索普工科 | 江安 | 有 | AC1212 | P1202A | AC-1210 | GC2 | 4" | 3.2 | 3.5 | 0.98 | 55 | 0.8 | 35 | 醋酸 | 304L | 14 | 架空 | 未作防腐 | 无 | 无 | 不清 | A1099 | 2024.6.5 | ZJ-DA-2024-00109 | 符合要求 | 2027.5.28 | 否 | √ | √ | √ | √ | 大修
343 | 醋酸管道 | 2023.7 | 索普工科 | 江安 | 有 | AC1213 | AC-1210 | AC-1206 | GC2 | 2" | 2.9 | 2 | 0.98 | 55 | 0.8 | 35 | 醋酸 | 304L | 18 | 架空 | 未作防腐 | 无 | 无 | 不清 | A1100 | 2024.6.5 | ZJ-DA-2024-00109 | 符合要求 | 2027.5.28 | 否 | √ | √ | √ | √ | 大修
344 | 醋酸管道 | 2023.7 | 索普工科 | 江安 | 有 | AC1214a | AC-1210 | AC-1202a | GC2 | 4" | 3.2 | 1 | 0.68 | 55 | 0.5 | 35 | 醋酸 | 304L | 10 | 架空 | 未作防腐 | 无 | 无 | 不清 | A1101 | 2024.6.5 | ZJ-DA-2024-00109 | 符合要求 | 2027.5.28 | 否 | √ | √ | √ | √ | 大修
345 | 醋酸管道 | 2023.7 | 索普工科 | 江安 | 有 | AC1214b | AC-1210 | AC-1202b | GC2 | 4" | 3.2 | 1 | 0.68 | 55 | 0.5 | 35 | 醋酸 | 304L | 10 | 架空 | 未作防腐 | 无 | 无 | 不清 | A1102 | 2024.6.5 | ZJ-DA-2024-00109 | 符合要求 | 2027.5.28 | 否 | √ | √ | √ | √ | 大修
346 | 醋酸管道 | 2023.7 | 索普工科 | 江安 | 有 | AC1215 | AC-1210 | AC-1201 | GC3 | 4" | 3.2 | 0.65 | 0.68 | 55 | 0.5 | 35 | 醋酸 | 304L | 2 | 架空 | 未作防腐 | 无 | 无 | 不清 | A1103 | 2024.6.5 | ZJ-DA-2024-00109 | 符合要求 | 2027.5.28 | 否 | √ | √ | √ | √ | 大修
347 | 醋酸管道 | 2023.7 | 索普工科 | 江安 | 有 | AC1216 | AC-1201 | AC-1213 | GC3 | 2" | 2.9 | 2 | 0.68 | 55 | 0.5 | 35 | 醋酸 | 304L | 13 | 架空 | 未作防腐 | 无 | 无 | 不清 | A1104 | 2024.6.5 | ZJ-DA-2024-00109 | 符合要求 | 2027.5.28 | 否 | √ | √ | √ | √ | 大修
348 | 蒸汽管道 | 2023.7 | 索普工科 | 江安 | 有 | LS-1405 | V-1410 | 中间管廊 | GC3 | 4" | 9 | 23.85 | 0.53 | 166 | 0.35 | 146 | 蒸汽 | 20# | 23 | 架空 | 未作防腐 | 无 | 无 | 不清 | A1105 | 2024.6.5 | ZJ-DA-2024-00109 | 符合要求 | 2027.5.28 | 否 | √ | √ | √ | √ | 大修
349 | 甲醇管道 | 2023.7 | 索普工科 | 工程公司 | 有 | ML-1351 | ML-1310 | PL-1351 | GC2 | 4" | 6.02 | 11.3 | 3.78 | 31.3 | 3.6 | 100 | 甲醇 | 316L | 15 | 架空 | 未作防腐 | 无 | 保温 | 100% | A1106 | 2024.1.31 | 202103-3832B20-2023 |  | 2027.1.30 | 否 | √ | √ | √ | √ | 大修
350 | 反应液管道 | 2023.7 | 索普工科 | 工程公司 | 有 | PL-1354 | PL-1303 | PL-1351 | GC2 | 4" | 6.02 | 7.4 | 3.38 | 205 | 3.2 | 185 | 反应液 | Zr702 | 20 | 架空 | 未作防腐 | 无 | 保温 | 100% | A1107 | 2024.1.31 | 202103-3832B20-2023 |  | 2027.1.30 | 否 | √ | √ | √ | √ | 大修
351 | 反应液管道 | 2023.7 | 索普工科 | 工程公司 | 有 | PL-1353 | S1001 | PL-1301 | GC2 | 6" | 7.1 | 9.5 | 2.94 | 210 | 2.76 | 190 | 反应液 | Zr702 | 11 | 架空 | 未作防腐 | 无 | 保温 | 100% | A1108 | 2024.1.31 | 202103-3832B20-2023 |  | 2027.1.30 | 否 | √ | √ | √ | √ | 大修
352 | 反应液管道 | 2023.7 | 索普工科 | 工程公司 | 有 | PL-1352 | PL-1301 | S1001 | GC2 | 6" | 7.1 | 9.5 | 2.94 | 210 | 2.76 | 190 | 反应液 | Zr702 | 28 | 架空 | 未作防腐 | 无 | 保温 | 100% | A1109 | 2024.1.31 | 202103-3832B20-2023 |  | 2027.1.30 | 否 | √ | √ | √ | √ | 大修
353 | 反应液管道 | 2023.7 | 索普工科 | 工程公司 | 有 | PL-1351 | PL-1307 | A1001 | GC2 | 6" | 7.1 | 17.5 | 3.18 | 165 | 3 | 145 | 反应液 | Zr702 | 21 | 架空 | 未作防腐 | 无 | 保温 | 100% | A1110 | 2024.1.31 | 202103-3832B20-2023 |  | 2027.1.30 | 否 | √ | √ | √ | √ | 大修
354 | 反应液管道 | 2023.7 | 索普工科 | 工程公司 | 有 | PG-1353 | MG-1353 | PG-1352 | GC2 | 4" | 6.02 | 8 | 3.28 | 45 | 3.1 | 25 | 反应液 | Zr702 | 16 | 架空 | 未作防腐 | 无 | 无 | 100% | A1111 | 2024.1.31 | 202103-3832B20-2023 |  | 2027.1.30 | 否 | √ | √ | √ | √ | 大修
355 | 反应液管道 | 2023.7 | 索普工科 | 工程公司 | 有 | PG-1352 | PG-1301 | A1001 | GC2 | 4" | 6.02 | 4.2 | 2.94 | 210 | 2.76 | 190 | 反应液 | Zr702 | 12 | 架空 | 未作防腐 | 无 | 保温 | 100% | A1112 | 2024.1.31 | 202103-3832B20-2023 |  | 2027.1.30 | 否 | √ | √ | √ | √ | 大修
356 | 反应液管道 | 2023.7 | 索普工科 | 工程公司 | 有 | PG-1351 | S1001 | PG-1301 | GC2 | 2" | 3.91 | 17.7 | 2.94 | 210 | 2.76 | 190 | 反应液 | Zr702 | 20 | 架空 | 未作防腐 | 无 | 保温 | 100% | A1113 | 2024.1.31 | 202103-3832B20-2023 |  | 2027.1.30 | 否 | √ | √ | √ | √ | 大修
357 | 一氧化碳管道 | 2023.7 | 索普工科 | 工程公司 | 有 | MG-1353 | MG-1301 | A1001 | GC2 | 4" | 6.02 | 18.5 | 3.28 | 45 | 3.1 | 25 | CO | Zr702 | 41 | 架空 | 未作防腐 | 无 | 无 | 100% | A1114 | 2024.1.31 | 202103-3832B20-2023 |  | 2027.1.30 | 否 | √ | √ | √ | √ | 大修
358 | 一氧化碳管道 | 2023.7 | 索普工科 | 工程公司 | 有 | MG-1352 | MG-1301 | F1001A/B | GC2 | 4" | 6.02 | 5.5 | 3.38 | 45 | 3.2 | 25 | CO | 20# | 21 | 架空 | 防腐油漆 | 无 | 无 | 100% | A1115 | 2024.1.31 | 202103-3832B20-2023 |  | 2027.1.30 | 否 | √ | √ | √ | √ | 大修
359 | 一氧化碳管道 | 2023.7 | 索普工科 | 工程公司 | 有 | MG-1351 | F1001A/B | MG-1301 | GC2 | 4" | 6.02 | 6.5 | 3.28 | 45 | 3.1 | 25 | CO | 20# | 19 | 架空 | 防腐油漆 | 无 | 无 | 100% | A1116 | 2024.1.31 | 202103-3832B20-2023 |  | 2027.1.30 | 否 | √ | √ | √ | √ | 大修

## 醋酸乙酯
压力管道使用普查（注册）登记明细表
序号 | 管道名称 | 使用年月 | 设计单位 | 安装单位 | 设计或竣工图 | 管道编号 | 起点 | 止点 | 管道级别 | 规格 |  |  | 设计条件 |  | 操作条件 |  |  | 管道材质 | 焊口数量 | 铺设方式 | 防腐方式 | 标识 | 保温绝热 | 探伤比例 | 单线图号 | 上次检验日期 | 检验报告编号 | 安全状况等级 | 下次检验日期
[10 empty] | 公称直径mm | 公称壁厚mm | 管道长度m | 设计压力MPa | 设计温度℃ | 工作压力MPa | 工作温度℃ | 输送介质
1 | 粗酯 | 2022.5.21 | 江苏索普工程科技有限公司 | 江苏天力建设集团有限公司 | 有 | PL-3220-100-AKL1 | 原P3105AB | E3210 | GC2 | 100 | 4 | 44.8 | 0.58 | 70 | 0.4 | 50 | 粗酯 | S30408 | 43 | 架空 | 无 | 有 | 无 | 10% | 103P04-05 | 2022.5.17 | ZJ-DA-2022-00057 | 符合要求 | 2025.5.5
2 | 粗酯 | 2022.5.21 | 江苏索普工程科技有限公司 | 江苏天力建设集团有限公司 | 有 | PL-3202D-80-AKL1 | P3201GH | S301D | GC2 | 80 | 4 | 27 | 0.38 | 70 | 0.2 | 50 | 粗酯 | S30408 | 58 | 架空 | 无 | 有 | 无 | 10% | 103P04-02D | 2022.5.17 | ZJ-DA-2022-00057 | 符合要求 | 2025.5.5
3 | 粗酯 | 2022.5.21 | 江苏索普工程科技有限公司 | 江苏天力建设集团有限公司 | 有 | PL-3208B-50-AKL1 | PL3219 | 原PL3106B | GC2 | 50 | 3 | 19 | 0.48 | 70 | 0.3 | 50 | 粗酯 | S30408 | 34 | 架空 | 无 | 有 | 无 | 10% | 103P04-02B | 2022.5.17 | ZJ-DA-2022-00057 | 符合要求 | 2025.5.5
4 | 粗酯 | 2022.5.21 | 江苏索普工程科技有限公司 | 江苏天力建设集团有限公司 | 有 | WE-3203-100-AKL1 | P3207AB | E3201 | GC2 | 100/80 | /4/4 | 63.5 | 0.68 | 70 | 0.5 | 50 | 粗酯 | S30408 | 90 | 架空 | 无 | 有 | 无 | 10% | 103P04-04 | 2022.5.17 | ZJ-DA-2022-00057 | 符合要求 | 2025.5.5
5 | 粗酯 | 2022.5.21 | 江苏索普工程科技有限公司 | 江苏天力建设集团有限公司 | 有 | WE-3211-100-AKL1-H | P3204AB | V3108 | GC2 | 100 | 4 | 20 | 0.48 | 120 | 0.3 | 100 | 粗酯 | S30408 | 44 | 架空 | 无 | 有 | 无 | 10% | 103P04-05 | 2022.5.17 | ZJ-DA-2022-00057 | 符合要求 | 2025.5.5
6 | 粗酯 | 2022.5.21 | 江苏索普工程科技有限公司 | 江苏天力建设集团有限公司 | 有 | PL-3202B-80-AKL1 | P3201CD | S3201B | GC2 | 80 | 4 | 30 | 0.38 | 70 | 0.2 | 50 | 粗酯 | S30408 | 59 | 架空 | 无 | 有 | 无 | 10% | 103P04-02B | 2022.5.17 | ZJ-DA-2022-00057 | 符合要求 | 2025.5.5
7 | 粗酯 | 2022.5.21 | 江苏索普工程科技有限公司 | 江苏天力建设集团有限公司 | 有 | PL-3203C-80-AKL1 | S3201C | T3101C | GC2 | 80 | 4 | 14 | 0.38 | 70 | 0.2 | 50 | 粗酯 | S30408 | 14 | 架空 | 无 | 有 | 无 | 10% | 103P04-02C | 2022.5.17 | ZJ-DA-2022-00057 | 符合要求 | 2025.5.5
8 | 乙酯 | 2022.5.21 | 江苏索普工程科技有限公司 | 江苏天力建设集团有限公司 | 有 | WE-3220-50-AKL1 | P3209AB | 原PL3131 | GC2 | 50 | 3 | 62.5 | 0.48 | 60 | 0.3 | 40 | 乙酯 | S30408 | 73 | 架空 | 无 | 有 | 无 | 10% | 103P04-01 | 2022.5.17 | ZJ-DA-2022-00057 | 符合要求 | 2025.5.5
9 | 粗酯 | 2022.5.21 | 江苏索普工程科技有限公司 | 江苏天力建设集团有限公司 | 有 | PL-2203-80-AKL1-P | P2101AB | E2102 | GC2 | 80 | 4 | 15.5 | 0.48 | 100 | 0.3 | 80 | 粗酯 | S30408 | 31 | 架空 | 无 | 有 | 无 | 10% | 103P04-06 | 2022.5.17 | ZJ-DA-2022-00057 | 符合要求 | 2025.5.5
10 | 粗酯 | 2022.5.21 | 江苏索普工程科技有限公司 | 江苏天力建设集团有限公司 | 有 | PL-3203B-80-AKL1 | S3201B | T3101B | GC2 | 80 | 4 | 6 | 0.38 | 70 | 0.2 | 50 | 粗酯 | S30408 | 14 | 架空 | 无 | 有 | 无 | 10% | 103P04-02B | 2022.5.17 | ZJ-DA-2022-00057 | 符合要求 | 2025.5.5
11 | 粗酯 | 2022.5.21 | 江苏索普工程科技有限公司 | 江苏天力建设集团有限公司 | 有 | PL-3231-150-AKL1 | E3203 | E3104 | GC2 | 150 | 4 | 15.5 | 0.58 | 80 | 0.4 | 60 | 粗酯 | S30408 | 14 | 架空 | 无 | 有 | 无 | 10% | 103P04-04 | 2022.5.17 | ZJ-DA-2022-00057 | 符合要求 | 2025.5.5
12 | 粗酯 | 2022.5.21 | 江苏索普工程科技有限公司 | 江苏天力建设集团有限公司 | 有 | WE-3208-50-AKL1-H | E3201 | T3104 | GC2 | 50 | 3 | 40.1 | 0.68 | 90 | 0.5 | 70 | 粗酯 | S30408 | 23 | 架空 | 无 | 有 | 无 | 10% | 103P04-05 | 2022.5.17 | ZJ-DA-2022-00057 | 符合要求 | 2025.5.5
13 | 粗酯 | 2022.5.21 | 江苏索普工程科技有限公司 | 江苏天力建设集团有限公司 | 有 | PL-3214-150-AKL1-P | P3205AB | E3203 | GC2 | 150 | 4 | 15 | 0.58 | 90 | 0.4 | 70 | 粗酯 | S30408 | 32 | 架空 | 无 | 有 | 无 | 10% | 103P04-01 | 2022.5.17 | ZJ-DA-2022-00057 | 符合要求 | 2025.5.5
14 | 粗酯 | 2022.5.21 | 江苏索普工程科技有限公司 | 江苏天力建设集团有限公司 | 有 | PL-3219-100-AKL1 | P3203AB | 原PL3125 | GC2 | 100 | 4 | 39 | 0.48 | 70 | 0.3 | 50 | 粗酯 | S30408 | 47 | 架空 | 无 | 有 | 无 | 10% | 103P04-04 | 2022.5.17 | ZJ-DA-2022-00057 | 符合要求 | 2025.5.5
15 | 粗酯 | 2022.5.21 | 江苏索普工程科技有限公司 | 江苏天力建设集团有限公司 | 有 | PL-3225-100-AKL1 | E3211 | 原PL3141 | GC2 | 100 | 4 | 24.5 | 0.48 | 70 | 0.3 | 50 | 粗酯 | S30408 | 26 | 架空 | 无 | 有 | 无 | 10% | 103P04-05 | 2022.5.17 | ZJ-DA-2022-00057 | 符合要求 | 2025.5.5
16 | 粗酯 | 2022.5.21 | 江苏索普工程科技有限公司 | 江苏天力建设集团有限公司 | 有 | WE-2205-80-AKL1 | P2107AB | E2101 | GC2 | 80 | 4 | 17.5 | 0.48 | 70 | 0.3 | 50 | 粗酯 | S30408 | 50 | 架空 | 无 | 有 | 无 | 10% | 103P04-06 | 2022.5.17 | ZJ-DA-2022-00057 | 符合要求 | 2025.5.5
17 | 粗酯 | 2022.5.21 | 江苏索普工程科技有限公司 | 江苏天力建设集团有限公司 | 有 | PL-3215-150-AKL1 | E3104 | 原PL3116 | GC2 | 150 | 4 | 20 | 0.58 | 70 | 0.4 | 50 | 粗酯 | S30408 | 64 | 架空 | 无 | 有 | 无 | 10% | 103P04-04 | 2022.5.17 | ZJ-DA-2022-00057 | 符合要求 | 2025.5.5
18 | 粗酯 | 2022.5.21 | 江苏索普工程科技有限公司 | 江苏天力建设集团有限公司 | 有 | WE-3204-80-AKL1 | WE3203 | E3204 | GC2 | 80 | 4 | 22 | 0.68 | 70 | 0.5 | 50 | 粗酯 | S30408 | 35 | 架空 | 无 | 有 | 无 | 10% | 103P04-04 | 2022.5.17 | ZJ-DA-2022-00057 | 符合要求 | 2025.5.5
19 | 粗酯 | 2022.5.21 | 江苏索普工程科技有限公司 | 江苏天力建设集团有限公司 | 有 | PL-2204-80-AKL1 | E2102 | 一期废水池 | GC2 | 80 | 4 | 81.5 | 0.48 | 70 | 0.3 | 50 | 粗酯 | S30408 | 60 | 架空 | 无 | 有 | 无 | 10% | 103P04-06 | 2022.5.17 | ZJ-DA-2022-00057 | 符合要求 | 2025.5.5
20 | 粗酯 | 2022.5.21 | 江苏索普工程科技有限公司 | 江苏天力建设集团有限公司 | 有 | PL-3208D-50-AKL1 | PL3219 | 原PL3106D | GC2 | 50 | 3 | 19 | 0.48 | 70 | 0.3 | 50 | 粗酯 | S30408 | 34 | 架空 | 无 | 有 | 无 | 10% | 103P04-02D | 2022.5.17 | ZJ-DA-2022-00057 | 符合要求 | 2025.5.5
21 | 粗酯 | 2022.5.21 | 江苏索普工程科技有限公司 | 江苏天力建设集团有限公司 | 有 | WE-2206-80-AKL1-H | E2101 | T2103 | GC2 | 80 | 4 | 18.5 | 0.48 | 90 | 0.3 | 70 | 粗酯 | S30408 | 17 | 架空 | 无 | 有 | 无 | 10% | 103P04-06 | 2022.5.17 | ZJ-DA-2022-00057 | 符合要求 | 2025.5.5
22 | 粗酯 | 2022.5.21 | 江苏索普工程科技有限公司 | 江苏天力建设集团有限公司 | 有 | WE-3206-80-AKL1-H | E3205 | T3103 | GC2 | 80 | 4 | 32.5 | 0.68 | 100 | 0.5 | 80 | 粗酯 | S30408 | 17 | 架空 | 无 | 有 | 无 | 10% | 103P04-04 | 2022.5.17 | ZJ-DA-2022-00057 | 符合要求 | 2025.5.5
23 | 蒸汽 | 2022.5.21 | 江苏索普工程科技有限公司 | 江苏天力建设集团有限公司 | 有 | LS-2201-80-AA1-H | 低压蒸汽管网 | R2104 | GC2 | 80 | 4 | 31.5 | 0.78 | 187 | 0.6 | 167 | 蒸汽 | 20# | 38 | 架空 | 有 | 有 | 有 | 10% | 103P046 | 2022.5.17 | ZJ-DA-2022-00057 | 符合要求 | 2025.5.5
24 | 粗酯 | 2022.5.21 | 江苏索普工程科技有限公司 | 江苏天力建设集团有限公司 | 有 | PL-3221-100-AKL1-H | E3210 | E3109 | GC2 | 100 | 4 | 55.6 | 0.58 | 90 | 0.4 | 70 | 粗酯 | S30408 | 13 | 架空 | 无 | 有 | 无 | 10% | 103P04-05 | 2022.5.17 | ZJ-DA-2022-00057 | 符合要求 | 2025.5.5
25 | 粗酯 | 2022.5.21 | 江苏索普工程科技有限公司 | 江苏天力建设集团有限公司 | 有 | PL-3208C-50-AKL1 | PL3219 | 原PL3106C | GC2 | 50 | 3 | 17 | 0.48 | 70 | 0.3 | 50 | 粗酯 | S30408 | 34 | 架空 | 无 | 有 | 无 | 10% | 103P04-02C | 2022.5.17 | ZJ-DA-2022-00057 | 符合要求 | 2025.5.5
26 | 粗酯 | 2022.5.21 | 江苏索普工程科技有限公司 | 江苏天力建设集团有限公司 | 有 | PL-3203A-80-AKL1 | S3201A | T3101A | GC2 | 80 | 4 | 6 | 0.38 | 70 | 0.2 | 50 | 粗酯 | S30408 | 14 | 架空 | 无 | 有 | 无 | 10% | 103P04-02A | 2022.5.17 | ZJ-DA-2022-00057 | 符合要求 | 2025.5.5
27 | 粗酯 | 2022.5.21 | 江苏索普工程科技有限公司 | 江苏天力建设集团有限公司 | 有 | PL-3202C-80-AKL1 | P3201EF | S3201C | GC2 | 80 | 4 | 28 | 0.38 | 70 | 0.2 | 50 | 粗酯 | S30408 | 58 | 架空 | 无 | 有 | 无 | 10% | 103P04-02C | 2022.5.17 | ZJ-DA-2022-00057 | 符合要求 | 2025.5.5
28 | 粗酯 | 2022.5.21 | 江苏索普工程科技有限公司 | 江苏天力建设集团有限公司 | 有 | PL-3217-150-AKL1 | V3202 | V3103 | GC2 | 150 | 4 | 3.8 | 0.58 | 70 | 0.4 | 50 | 粗酯 | S30408 | 8 | 架空 | 无 | 有 | 无 | 10% | 103P04-04 | 2022.5.17 | ZJ-DA-2022-00057 | 符合要求 | 2025.5.5
29 | 粗酯 | 2022.5.21 | 江苏索普工程科技有限公司 | 江苏天力建设集团有限公司 | 有 | PL-3216-150-AKL1 | PL3215 | 原PL3130 | GC2 | 150 | 4 | 18.5 | 0.58 | 70 | 0.4 | 50 | 粗酯 | S30408 | 39 | 架空 | 无 | 有 | 无 | 10% | 103P04-04 | 2022.5.17 | ZJ-DA-2022-00057 | 符合要求 | 2025.5.5
30 | 粗酯 | 2022.5.21 | 江苏索普工程科技有限公司 | 江苏天力建设集团有限公司 | 有 | WE-3205-80-AKL1-H | E3204 | E3205 | GC2 | 80 | 4 | 7 | 68 | 80 | 5 | 60 | 粗酯 | S30408 | 13 | 架空 | 无 | 有 | 无 | 10% | 103P04-04 | 2022.5.17 | ZJ-DA-2022-00057 | 符合要求 | 2025.5.5
31 | 粗酯 | 2022.5.21 | 江苏索普工程科技有限公司 | 江苏天力建设集团有限公司 | 有 | PL-3208A-50-AKL1 | PL3219 | 原PL3106A | GC2 | 50 | 3 | 18 | 0.48 | 70 | 0.3 | 50 | 粗酯 | S30408 | 37 | 架空 | 无 | 有 | 无 | 10% | 103P04-02A | 2022.5.17 | ZJ-DA-2022-00057 | 符合要求 | 2025.5.5
32 | 粗酯 | 2022.5.21 | 江苏索普工程科技有限公司 | 江苏天力建设集团有限公司 | 有 | PL-3203D-80-AKL1 | S3201D | T3101D | GC2 | 80 | 4 | 11 | 0.38 | 70 | 0.2 | 50 | 粗酯 | S30408 | 23 | 架空 | 无 | 有 | 无 | 10% | 103P04-02D | 2022.5.17 | ZJ-DA-2022-00057 | 符合要求 | 2025.5.5
33 | 粗酯 | 2022.5.21 | 江苏索普工程科技有限公司 | 江苏天力建设集团有限公司 | 有 | WE-3214-50-AKL1 | WE3220 | T3103 | GC2 | 50 | 3 | 47.5 | 0.48 | 70 | 0.3 | 50 | 粗酯 | S30408 | 41 | 架空 | 无 | 有 | 无 | 10% | 103P04-05 | 2022.5.17 | ZJ-DA-2022-00057 | 符合要求 | 2025.5.5
34 | 粗酯 | 2022.5.21 | 江苏索普工程科技有限公司 | 江苏天力建设集团有限公司 | 有 | PL-3224-100-AKL1-P | P3202AB | E3211 | GC2 | 100 | 4 | 15 | 0.48 | 90 | 0.3 | 70 | 粗酯 | S30408 | 34 | 架空 | 无 | 有 | 无 | 10% | 103P04-05 | 2022.5.17 | ZJ-DA-2022-00057 | 符合要求 | 2025.5.5
35 | 粗酯 | 2022.5.21 | 江苏索普工程科技有限公司 | 江苏天力建设集团有限公司 | 有 | PL-3202A-80-AKL1 | P3201AB | S3201A | GC2 | 80 | 4 | 27 | 0.38 | 70 | 0.2 | 50 | 粗酯 | S30408 | 60 | 架空 | 无 | 有 | 无 | 10% | 103P04-02A | 2022.5.17 | ZJ-DA-2022-00057 | 符合要求 | 2025.5.5

## 碳回收压力管道
压力管道使用普查（注册）登记明细表
序号 | 管道名称 | 使用年月 | 设计单位 | 安装单位 | 设计或竣工图 | 管道编号 | 起止点 |  | 管道级别 | 规格 |  |  | 设计条件 |  | 操作条件 |  |  | 管道材质 | 焊口数量 | 铺设方式 | 防腐方式 | 标识 | 保温绝热 | 探伤比例 | 单线图号 | 上次检验日期 | 检验报告编号 | 安全状况等级 | 下次检验日期 | 平时能否检测 | 管道安装竣工资料 | 设计图纸 | 管道数据一览表 | 施工单线图 | 备注 | 使用登记证
[10 empty] | 公称直径mm | 公称壁厚mm | 管道长度m | 设计压力MPa | 设计温度℃ | 工作压力MPa | 工作温度℃ | 输送介质
25 | 二氧化碳 | 2024.8.10 | 索普设计院 | 江苏金马 | 有 | PL001 | 碳回收装置外管 | 海纳川外管 | GC2 | 80 | 4 | 918 | 2.5 | -20 | 2.35 | -15 | CO2 | 碳钢 | 126 | 架空 | 防锈油漆 | 有 | 保冷 | 30% | 202103-102P12-1 | / | ZJ-DA-2024-00141 | 符合要求 | 2026.6.20 | 否 | √ | √ | √ | √
225 | CO管道 | 2023.12.3 | 索普设计院 | 索普工程 | 有 | PG-09230 | 原PG-09230管线 | 醋酸CO总管 | GC1 | 100 | 6.0 | 25 | 60 | 4.2 | 3.4 | 40 | CO | 碳钢 | 10 | 架空 | 防锈油漆 | 有 | 无 | 15% | PG-09230 | / | ZJ-DA-2023-00288 | 符合要求 | 2026.12.4 | 否 | √ | √ | √ | √

## 碳回收压力容器
碳回收事业部压力容器一览表
总序号 | 序号 | 部门 | 所在岗位 | 设备位号 | 设备名称 | 型号或图号 | 主要性能参数 | 主要材质 | 介质 | 工作温度(℃) | 工作压力(MPa) | 生产厂家 | 启用日期 | 制造编号 | 注册登记日期 | 设备注册代码 | 容器使用登记证号 | 容器分类 | 上次检验日期 | 检验报告编号 | 下次检验日期 | 备注 | 设计使用年限
13 | 13 |  | 碳回收 | V601 | 低温液体储罐 | GTCWr.150-02.000 | 圆柱卧式储槽Φ=3800×12580 L=14900 V:157.9m3T设：-40℃P设：2.27MPaT工：-40℃ P工：2.16MPa壳体δ=28mm封头δ=30mm | 16MDR | CO2 | T设：-40℃ T工：-40℃ | P设：2.27MPa P工：2.16MPa | 珠海共同机械设备有限公司 | 2012.09 | 12R023 | 2013.5.30 | 21301028720120023 | 容2MC苏F21563 | III | 2020.11.24 | ZJ-RD(Q)-2020-H0093 | 2025.5 |  | 20